## 目录
序号 | 编码 | 子系统 | 代号（版本号） | 编码 | 模块 | 代号（文件名称） | 单位 | 数量 | 配置属性 | 配置项 | 单价 | 16回线数量 | 16回线价格 | 6回线数量 | 6回线终端
1 |  | 主控单元 | DTU-R3 |  | 模入焊接板 | AI1 | 套 |  | 必备件 | √ | 111.44 | 2 | 222.88 | 2 | 222.88
[5 empty] | 模入焊接板 | AI2 | 套 |  | 必备件 | √ | 227.08 | 3 | 681.24 | 0 | 0
2 |  |  |  |  | 显示焊接板 | LCD | 套 |  | 必备件 | √ | 92.41 | 1 | 92.41 | 1 | 92.41
3 |  |  |  |  | 背板焊接板 | BK | 套 |  | 必备件 | √ | 169.2 | 1 | 169.2 | 1 | 169.2
4 |  |  |  |  | CPU焊接板 | CPU | 套 |  | 必备件 | √ | 234.434 | 1 | 234.434 | 1 | 234.434
5 |  |  |  |  | 核心板焊接板 | CoreBoard | 套 |  | 必备件 | √ | 256.0136 | 1 | 256.0136 | 1 | 256.0136
[5 empty] | AD板焊接板 |  | 套 |  | 必备件 | √ | 425.31 | 1 | 425.31 |  | 100
6 |  |  |  |  | 电源焊接板 | POWER | 套 |  | 必备件 | √ | 281.83 | 1 | 281.83 | 1 | 281.83
7 |  |  |  |  | 开入焊接板 | DI-DO | 套 |  | 必备件 | √ | 135.06 | 4 | 540.24 | 2 | 270.12
|  | PCB制版费 | [5 empty] | 1 |  |  | 314.2384 |  | 314.2384 | 1 | 314.2384
|  | PCB焊接费 | [5 empty] | 1 |  |  | 212.97 |  | 212.97 | 1 | 212.97
|  | 电源 | [5 empty] | 0 |  |  | 200 |  | 0 |  | 0
|  | 机箱 | [5 empty] | 1 |  |  | 350 |  | 350 | 1 | 350
|  | 总价 | [10 empty] | 3780.766 |  | 2504.096
电压电流互感器选择不同,价格不同,参见ai板
制版与焊接费用
|  |  | 面积 | PCB单价/cm2 | 价格 | 数量 | 总价 | 焊点数 | 焊接单价/点
ai | 15.9 | 14.4 | 228.96 | 0.07 | 16.0272 | 5 | 80.136 | 342 | 0.03 | 10.26
di | 15.9 | 14.4 | 228.96 | 0.07 | 16.0272 | 4 | 64.1088 | 1029 | 0.03 | 30.87
bk | 20 | 24.5 | 490 | 0.07 | 34.3 | 1 | 34.3 | 398 | 0.03 | 11.94
ad | 11.6 | 13.5 | 156.6 | 0.2 | 31.32 | 1 | 31.32 | 1500 | 0.03 | 45
cpu | 15.9 | 14.4 | 228.96 | 0.34 | 77.8464 | 1 | 77.8464 | 3276 | 0.03 | 98.28
pw | 15.9 | 14.4 | 228.96 | 0.07 | 16.0272 | 1 | 16.0272 | 369 | 0.03 | 11.07
lcd | 10 | 15 | 150 | 0.07 | 10.5 | 1 | 10.5 | 185 | 0.03 | 5.55
[5 empty] | 202.048 |  | 314.2384 |  |  | 212.97

## CPU板
代码 | 名称 | 规格型号 | 封装 | 品牌 | 数量 | 单位 | 焊接位 | 备注
B.01.02.01.00.107322 | 贴片电阻 | 0603-0R±1% | 0603 |  | 2 | 只 | R58、R59 |  | 0.0037 | 0.0074
B.01.02.01.00.107422 | 贴片电阻 | 0603-1K±1% | 0603 |  | 5 | 只 | R121、R122、R123、R135、R2 |  | 0.0035 | 0.0175
B.01.02.01.00.122901 | 贴片电阻 | 0603-1M±1% | 0603 |  | 4 | 只 | R1、R37、R38、R39 |  | 0.005 | 0.02
B.03.03.02.00.100121 | 二极管 | LL4148 | SOD-80 |  | 13 | 个 | D10、D11、D12、D13、D14、D15、D16、D17、D18、D5、D7、D8、D9 |  | 0.1 | 1.3
B.03.03.02.00.301400 | 二极管 | SS14 | DO-214AC | VISHAY | 1 | 只 | D1 |  | 0.09 | 0.09
B.04.05.05.00.100211 | 蜂鸣器 | 3.3V蜂鸣器 | 插件 |  | 1 | 个 | Beep1 |  | 1.37 | 1.37
| 贴片电容 | 0603-682±10% | 0603 |  | 6 |  | C10、C11、C5、C7、C8、C9 |  | 0.013 | 0.078
B.01.02.01.00.107522 | 贴片电阻 | 0603-10K±1% | 0603 |  | 2 | 只 | R136、R99 |  | 0.0035 | 0.007
B.01.02.01.00.110022 | 贴片电阻 | 603-10R±1% | 0603 |  | 3 | PCS | R3、R4、R5 |  | 0.005 | 0.015
B.01.01.01.00.103024 | 贴片电容 | 0603-104±10% | 0603 |  | 3 | 只 | C12、C13、C14 |  | 0.013 | 0.039
B.01.01.01.00.102824 | 贴片电容 | 0603-10pF±10% | 0603 |  | 2 | 只 | C49、C50 |  | 0.008 | 0.016
B.01.01.02.00.100142 | 钽电容 | 10uF/16V/A | A |  | 3 | 只 | C57、C60、E7 |  | 0.236 | 0.708
B.01.02.01.00.122402 | 贴片电阻 | 0603-12.4k±1% | 0603 |  | 3 | 只 | R18、R20、R21 |  | 0.0037 | 0.0111
B.01.01.01.00.110401 | 贴片电容 | 0603-18P±10% | 0603 |  | 6 | 个 | C51、C52、C55、C58、C61、C62 |  | 0.0121 | 0.0726
B.01.02.01.00.123701 | 贴片电阻 | 0603-22R±1% | 0603 |  | 4 | 只 | R127、R128、R69、R70 |  | 0.0035 | 0.014
B.01.01.01.00.111402 | 贴片电容 | 0603-223±10% | 0603 |  | 3 | 个 | C1、C2、C3 |  | 0.0145 | 0.0435
B.03.03.05.00.200321 | 晶振 | 25MHz | 直插 |  | 3 | 个 | Y1、Y2、Y3 |  | 0.5001 | 1.5003
B.03.03.05.00.200321 | 贴片电阻 | 0603-33R±1％ | 0603 |  | 1 | 个 | R124 |  | 0.0037 | 0.0037
B.01.01.02.00.101134 | 钽电容 | 47uF/6.3V/A | A |  | 1 | 个 | E8 |  | 0.7 | 0.7
B.01.02.01.00.109922 | 贴片电阻 | 0603-49.9R±1% | 0603 |  | 6 | 个 | R12、R13、R14、R15、R16、R17 |  | 0.0037 | 0.0222
B.03.01.01.00.260201 | 芯片 | SN74LVC1G07DBVR | SOT-23 |  | 1 | 只 | U30 |  | 0.6 | 0.6
B.03.01.01.00.121041 | 74系列芯片 | 74HC1G08GV | SOT753 |  | 2 | 个 | U38、U39 |  | 1.25 | 2.5
B.03.01.01.00.100521 | 74系列芯片 | 74HC244D | SO-20 |  | 1 | 片 | U22 |  | 3 | 3
| 贴片电阻 | 0603-82R±1% | 0603 |  | 6 | 只 | R10、R11、R6、R7、R8、R9 |  | 0.0037 | 0.0222
B.01.01.03.00.100523 | 电解电容 | 100uF/25V/6 | 直插 |  | 2 | 个 | E10、E11 |  | 0.15 | 0.3
B.01.02.01.00.122701 | 贴片电阻 | 0603-100R±1% | 0603 |  | 12 | 只 | R103、R104、R105、R106、R107、R108、R109、R110、R111、R112、R113、R114 |  | 0.0037 | 0.0444
B.01.02.01.00.107522 | 贴片电阻 | 0603-10K±1% | 0603 |  | 15 | 只 | R22、R23、R24、R25、R26、R27、R28、R29、R30、R31、R32、R33、R34、R35、R36 |  | 0.0035 | 0.0525
B.01.01.01.00.103024 | 贴片电容 | 0603-104±10% | 0603 |  | 54 | 只 | C20、C21、C22、C23、C24、C25、C26、C27、C28、C29、C30、C31、C32、C33、C34、C35、C36、C37、C38、C40、C41、C42、C43、C44、C45、C46、C47、C48、C53、C56、C59、C65、C66、C67、C68、C69、C70、C71、C72、C73、C74、C75、C76、C77、C78、C79、C80、C81、C82、C83、C84、C85、C86、C90 |  | 0.013 | 0.702
B.01.01.01.00.102324 | 贴片电容 | 0805-106±10% | 0805 |  | 4 | 个 | C16、C17、C18、C19 |  | 0.05 | 0.2
B.01.02.01.00.122801 | 贴片电阻 | 0603-120R±1% | 0603 |  | 6 | 只 | R115、R116、R117、R118、R119、R120 |  | 0.005 | 0.03
B.01.02.01.00.120502 | 贴片电阻 | 0603-300R±1% | 0603 |  | 6 | 个 | R141、R142、R143、R144、R145、R146 |  | 0.004 | 0.024
B.01.02.01.00.124201 | 贴片电阻 | 0603-470R±1% | 0603 |  | 12 | 只 | R40、R41、R42、R43、R44、R45、R46、R47、R48、R49、R50、R51 |  | 0.004 | 0.048
B.01.02.01.00.124301 | 贴片电阻 | 0603-4.7K±1% | 0603 |  | 32 | 只 | R101、R102、R52、R53、R54、R55、R56、R57、R60、R61、R62、R63、R64、R65、R66、R67、R68、R71、R72、R73、R82、R88、R89、R90、R91、R92、R93、R94、R95、R96、R97、R98 |  | 0.006 | 0.192
B.01.02.01.00.121701 | 贴片电阻 | 0603-510R±1％ | 0603 |  | 12 | 个 | R125、R126、R129、R130、R131、R132、R133、R134、R137、R138、R139、R140 |  | 0.0035 | 0.042
B.01.02.01.00.107422 | 贴片电阻 | 0603-1K±1% | 0603 |  | 2 |  | R83、R84 |  | 0.0035 | 0.007
B.01.02.01.00.121901 | 贴片电阻 | 0603-4.7K±1% | 0603 |  | 1 |  | R150 |  | 0.006 | 0.006
B.01.02.01.00.107522 | 贴片电阻 | 0603-10K±1% | 0603 |  | 2 |  | R76、R85 |  | 0.0035 | 0.007
B.01.02.01.00.135201 | 贴片电阻 | 0603-47K±1% | 0603 |  | 7 |  | R74、R75、R77、R78、R79、R80、R81 |  | 0.0037 | 0.0259
B.01.02.01.00.122701 | 贴片电阻 | 0603-100R±1% | 0603 |  | 2 |  | R86、R87 |  | 0.0037 | 0.0074
B.01.02.01.00.122701 | 贴片电阻 | 0603-100r±1% | 0603 |  | 1 |  | R151 |  | 0.0037 | 0.0037
B.01.01.01.00.103024 | 贴片电容 | 0603-104±10% | 0603 |  | 7 |  | C15、C39、C4、C54、C6、C63、C64 |  | 0.013 | 0.091
B.01.01.01.00.110101 | 贴片电容 | 0603-105±10% | 0603 |  | 1 |  | C91 |  | 0.039 | 0.039
B.01.02.01.00.120502 | 贴片电阻 | 0603-300R±1% | 0603 |  | 2 |  | R19、R100 |  | 0.004 | 0.008
B.03.03.03.00.100921 | 三极管 | S8550 | SOT-23 |  | 3 | 个 | Q1、VT4、VT5 |  | 0.08 | 0.24
B.03.03.03.00.100721 | 三极管 | C8050 |  |  | 7 | 个 | Q2、Q3、Q4、Q5、Q6、Q7、Q8 |  | 0.04 | 0.28
|  | 09 02 164 6921 |  |  | 1 |  | CON1 |  | 16.8999 | 16.8999
B.05.03.03.00.100111 | 双排针 | PH2.54 2*3P L11.6/3.0 S/T | 直插 |  | 6 | 个 | JP10、JP2、JP3、JP7、JP8、JP9 |  | 0.168 | 1.008
B.04.04.02.00.105101 | DCDC电源模块 | LSD2DC-A0505SB3（1W） |  |  | 1 | 个 | U23 |  | 10.5 | 10.5
B.03.01.01.00.210703 | 芯片 | ADUM3160BRWZ |  |  | 1 | 片 | U17 |  | 28 | 28
面板端子 | 3.81端子 | 2ERJK-3.81-6P |  |  | 3 |  | CON3、CON4、CON5 |  | 2 | 6
面板端子 | 3.81端子 | 2ERJRC-3.81-6P |  |  | 3 |  | CON3、CON4、CON5 |  | 4 | 12
B.03.03.02.00.010100 | ESD保护器 | ES0603V014BT | 0603 |  | 59 |  | FV1、FV10、FV11、FV12、FV13、FV14、FV15、FV16、FV17、FV18、FV19、FV2、FV20、FV21、FV22、FV23、FV24、FV25、FV26、FV27、FV28、FV29、FV3、FV30、FV31、FV32、FV33、FV34、FV35、FV36、FV37、FV38、FV39、FV4、FV40、FV41、FV42、FV43、FV44、FV45、FV46、FV47、FV48、FV49、FV5、FV50、FV51、FV52、FV53、FV54、FV55、FV56、FV57、FV58、FV59、 |  | 0.19 | 11.21
B.03.03.02.00.300721 | 二极管 | FH1N4007 | DO-214AC | 风华高科 | 4 |  | D2、D3、D4、D6 |  | 0.06 | 0.24
B.07.03.01.00.100212 | 熔丝 | 200mA | 1812F |  | 1 | 个 | F1 |  | 0.44 | 0.44
|  | H1022NL |  |  | 3 |  | TR1、TR2、TR3 |  | 1 | 3
B.05.03.04.00.102212 | 双排针座 | 1.27PF 2*36Pin H4.3 SMT 带内柱 |  |  | 4 |  | JP1、JP4、JP5、JP6 |  | 2.5001 | 10.0004
B.03.03.02.00.301232 | LED模组 | A694B/SYGSUR/S530-A3 | 直插 |  | 8 |  | HL3、D19、D20、D21、D22、D23、D24 |  | 0.66 | 5.28
B.04.05.03.01.002815 | 贴片磁珠 | MCP0805F601 | 0805 | AEM | 2 |  | FB10、FB11 |  | 0.1 | 0.2
B.01.02.06.00.010100 | 热敏电阻 | MZ11-10A300-600RM |  | 深圳劲阳电子 | 12 |  | PTC1、PTC10、PTC11、PTC12、PTC2、PTC3、PTC4、PTC5、PTC6、PTC7、PTC8、PTC9 |  | 0.51 | 6.12
B.03.01.01.00.121011 | 光耦 | NEC2501 | PS2501L-1 | NEC | 18 |  | U10、U11、U12、U13、U14、U15、U16、U18、U19、U24、U8、U9、U32、U33、U34、U35、U36、U37 |  | 0.38 | 6.84
B.05.03.18.00.102012 | USB接口 | USB-A旗型 | 直插 |  | 1 |  | CON6 |  | 0.7 | 0.7
B.05.03.18.00.102211 | RJ45接口 | RJ45X1 |  |  | 3 |  | J1、J2、J3 |  | 1 | 3
B.07.02.02.00.101813 | 按键 | 6*6*5 |  |  | 1 |  | S6 |  | 0.09 | 0.09
B.03.01.01.00.111511 | 芯片 | RX8025T | SOP-14 | EPSON | 1 |  | U106 |  | 4 | 4
B.05.03.16.00.100111 | SD卡座 | SDC009-01-U |  | PROCONN | 1 |  | CON8 |  | 3.5001 | 3.5001
|  | SGC1126A |  |  | 1 |  | U20 |  |  | 0
B.03.01.01.00.263914 | 温湿度传感器 | LM75 | 贴片 |  | 1 |  | U2 |  | 5 | 5
|  | SLVU2.8-4 |  |  | 3 |  | U1、U3、U4 |  |  | 0
B.03.03.01.00.101521 | TVS管 | SMBJ6.8CA | DO-214AA |  | 18 |  | TVS1、TVS10、TVS11、TVS12、TVS13、TVS14、TVS15、TVS16、TVS17、TVS18、TVS2、TVS3、TVS4、TVS5、TVS6、TVS7、TVS8、TVS9 |  | 0.3499 | 6.2982
B.03.01.01.00.105521 | 串口芯片 | SP3082EEN | SO-8 | SIPEX | 6 |  | U25、U26、U27、U28、U29、U31 |  | 3 | 18
B.03.01.01.00.113612 | LDO芯片 | SPX1117M3-L-3-3 | SOT-223-3 |  | 1 |  | U21 |  | 3 | 3
B.04.04.03.00.200511 | 电池 | TEKCELL SB－3.6V干电池 |  |  | 1 |  | BT1 |  | 3 | 3
|  | TF CARD-1 |  |  | 1 |  | U44 |  |  | 0
B.03.01.01.00.116412 | NET芯片 | W5500 | LQFP-64 | WIZNET | 2 |  | U5、U6、U7 |  | 15 | 30
B.04.05.03.00.101211 | 贴片电感 | WCM-3216-222T | 贴片 | kingcore | 12 |  | CMR1、CMR10、CMR11、CMR12、CMR2、CMR3、CMR4、CMR5、CMR6、CMR7、CMR8、CMR9 |  | 1.45 | 17.4
B.04.05.03.00.200211 | 共模电感 | XTLGM-011 | 直插 | 兴通力 | 1 |  | L1 |  | 1 | 1
B.03.01.01.00.105421 | 串口芯片 | SP3232EEN | SO-16 | SIPEX | 4 |  | U40、U41、U42、U43 |  | 1.8 | 7.2
| PCB板 | DTU-R3-MAIN-20150504 |  |  | 1 |  |  |  | 0 | 0
234.434

## DIDO板
Part Type | Designator | Footprint
0 | R47 | 0603R | 0.01
1N4148 | D9 | DO-214AC | 0.06
1N4148 | D10 | DO-214AC | 0.06
1N4148 | D7 | DO-214AC | 0.06
1N4148 | D2 | DO-214AC | 0.06
1N4148 | D3 | DO-214AC | 0.06
1N4148 | D8 | DO-214AC | 0.06
1N4148 | D5 | DO-214AC | 0.06
1N4148 | D4 | DO-214AC | 0.06
1N4148 | D6 | DO-214AC | 0.06
10K | R27 | 805 | 0.01
10K | R40 | 805 | 0.01
10K | R20 | 805 | 0.01
10K | R19 | 805 | 0.01
10K | R35 | 805 | 0.01
10K | R23 | 805 | 0.01
10K | R22 | 805 | 0.01
10K | R39 | 805 | 0.01
10K | R21 | 805 | 0.01
10K | R25 | 805 | 0.01
10K | R26 | 805 | 0.01
10K | R24 | 805 | 0.01
10K | R34 | 805 | 0.01
10K | R11 | 805 | 0.01
10K | R14 | 805 | 0.01
10K | R15 | 805 | 0.01
10K | R36 | 805 | 0.01
10K | R30 | 805 | 0.01
10K | R42 | 805 | 0.01
10K | R17 | 805 | 0.01
10K | R32 | 805 | 0.01
10K | R37 | 805 | 0.01
10K | R16 | 805 | 0.01
10K | R28 | 805 | 0.01
10K | R12 | 805 | 0.01
10K | R18 | 805 | 0.01
10K | R33 | 805 | 0.01
10K | R41 | 805 | 0.01
10K | R29 | 805 | 0.01
10K | R13 | 805 | 0.01
10K | R31 | 805 | 0.01
10K | R38 | 805 | 0.01
74HC573 | U45 |  | 1
74HC573 | U44 |  | 1
74HC/LVC245PW | U47 | SSOP20-65-640-O | 0.58
74HC/LVC245PW | U49 | SSOP20-65-640-O | 0.58
74HC/LVC245PW | U48 | SSOP20-65-640-O | 0.58
74HC/LVC245PW | U46 | SSOP20-65-640-O | 0.58
102 | R10 | 0603R | 0.01
102 | R9 | 0603R | 0.01
102 | R2 | 0603R | 0.01
102 | R5 | 0603R | 0.01
102 | R1 | 0603R | 0.01
102 | R3 | 0603R | 0.01
102 | R4 | 0603R | 0.01
102 | R7 | 0603R | 0.01
102 | R6 | 0603R | 0.01
102 | R8 | 0603R | 0.01
103 | R45 | 0603R | 0.01
103 | R44 | 0603R | 0.01
103 | R43 | AXIAL-0.4 | 0.01
104 | C36 | 0603C | 0.01
104 | C33 | 0603C | 0.01
104 | C35 | 0603C | 0.01
104 | C34 | 0603C | 0.01
104 | C38 | 0603C | 0.01
104 | C37 | 0603C | 0.01
105 | C5 | 603 | 0.01
105 | C20 | 603 | 0.01
105 | C3 | 603 | 0.01
105 | C32 | 603 | 0.01
105 | C23 | 603 | 0.01
105 | C4 | 603 | 0.01
105 | C28 | 603 | 0.01
105 | C8 | 603 | 0.01
105 | C27 | 603 | 0.01
105 | C22 | 603 | 0.01
105 | C9 | 603 | 0.01
105 | C6 | 603 | 0.01
105 | C21 | 603 | 0.01
105 | C7 | 603 | 0.01
105 | C15 | 603 | 0.01
105 | C26 | 603 | 0.01
105 | C16 | 603 | 0.01
105 | C11 | 603 | 0.01
105 | C30 | 603 | 0.01
105 | C12 | 603 | 0.01
105 | C13 | 603 | 0.01
105 | C25 | 603 | 0.01
105 | C14 | 603 | 0.01
105 | C2 | 603 | 0.01
105 | C18 | 603 | 0.01
105 | C19 | 603 | 0.01
105 | C29 | 603 | 0.01
105 | C24 | 603 | 0.01
105 | C17 | 603 | 0.01
105 | C31 | 603 | 0.01
105 | C1 | 603 | 0.01
105 | C10 | 603 | 0.01
106 | C40 | 0805C | 0.01
106 | C39 | 0805C | 0.01
106 | C41 | 0805C | 0.01
106 | C42 | 0805C | 0.01
472 | R46 | 0603R | 0.01
9013/8050 | Q1 | SOT-23 | 0.04
CON14 | CON1 |  | 3.5
HEADER 36X2 | JP1 |  | 3
HF46F | RL9 | HF46F | 5
HF115F | RL4 | HF115F | 5
HF115F | RL5 | HF115F | 5
HF115F | RL6 | HF115F | 5
HF115F | RL1 | HF115F | 5
HF115F | RL2 | HF115F | 5
HF115F | RL3 | HF115F | 5
HF115F | RL7 | HF115F | 5
HF115F | RL8 | HF115F | 5
M7 | D1 | DO-214AC | 0.04
MCP0805F601 | L3 | 805 | 0.1
MCP0805F601 | FB2 | 0805R | 0.1
MCP0805F601 | FB1 | 0805R | 0.1
MCP0805F601 | L5 | 0805R | 0.1
MCP0805F601 | L2 | 0805R | 0.1
MCP0805F601 | L9 | 0805R | 0.1
MCP0805F601 | L7 | 0805R | 0.1
MCP0805F601 | L1 | 0805r | 0.1
MCP0805F601 | L4 | 0805r | 0.1
MCP0805F601 | L6 | 0805r | 0.1
MCP0805F601 | L8 | 0805r | 0.1
NEC2501 | U40 | SOP4-2R54-9R7 | 0.38
NEC2501 | U39 | SOP4-2R54-9R7 | 0.38
NEC2501 | U38 | SOP4-2R54-9R7 | 0.38
NEC2501 | U41 | SOP4-2R54-9R7 | 0.38
NEC2501 | U43 | SOP4-2R54-9R7 | 0.38
NEC2501 | U36 | SOP4-2R54-9R7 | 0.38
NEC2501 | U42 | SOP4-2R54-9R7 | 0.38
NEC2501 | U37 | SOP4-2R54-9R7 | 0.38
NEC2501 | U35 | SOP4-2R54-9R7 | 0.38
NEC2501 | U34 | SOP4-2R54-9R7 | 0.38
NEC2501 | U33 | SOP4-2R54-9R7 | 0.38
NEC2501 | U11 | SOP4-2R54-9R7 | 0.38
NEC2501 | U12 | SOP4-2R54-9R7 | 0.38
NEC2501 | U9 | SOP4-2R54-9R7 | 0.38
NEC2501 | U10 | SOP4-2R54-9R7 | 0.38
NEC2501 | U15 | SOP4-2R54-9R7 | 0.38
NEC2501 | U16 | SOP4-2R54-9R7 | 0.38
NEC2501 | U13 | SOP4-2R54-9R7 | 0.38
NEC2501 | U14 | SOP4-2R54-9R7 | 0.38
NEC2501 | U7 | SOP4-2R54-9R7 | 0.38
NEC2501 | U1 | SOP4-2R54-9R7 | 0.38
NEC2501 | U3 | SOP4-2R54-9R7 | 0.38
NEC2501 | U4 | SOP4-2R54-9R7 | 0.38
NEC2501 | U6 | SOP4-2R54-9R7 | 0.38
NEC2501 | U8 | SOP4-2R54-9R7 | 0.38
NEC2501 | U2 | SOP4-2R54-9R7 | 0.38
NEC2501 | U5 | SOP4-2R54-9R7 | 0.38
NEC2501 | U27 | SOP4-2R54-9R7 | 0.38
NEC2501 | U28 | SOP4-2R54-9R7 | 0.38
NEC2501 | U25 | SOP4-2R54-9R7 | 0.38
NEC2501 | U26 | SOP4-2R54-9R7 | 0.38
NEC2501 | U31 | SOP4-2R54-9R7 | 0.38
NEC2501 | U32 | SOP4-2R54-9R7 | 0.38
NEC2501 | U29 | SOP4-2R54-9R7 | 0.38
NEC2501 | U30 | SOP4-2R54-9R7 | 0.38
NEC2501 | U24 | SOP4-2R54-9R7 | 0.38
NEC2501 | U19 | SOP4-2R54-9R7 | 0.38
NEC2501 | U20 | SOP4-2R54-9R7 | 0.38
NEC2501 | U17 | SOP4-2R54-9R7 | 0.38
NEC2501 | U18 | SOP4-2R54-9R7 | 0.38
NEC2501 | U22 | SOP4-2R54-9R7 | 0.38
NEC2501 | U23 | SOP4-2R54-9R7 | 0.38
NEC2501 | U21 | SOP4-2R54-9R7 | 0.38
XTLGM-011 | L10 | L2-8R0X11R0-14 | 1
harting端子 |  |  | 12
1N4148 | D1 | DO-214AC | 0.4
5.1K | R1 | AXIAL-0.4 | 0.01
16K/1W | R203 | AXIAL-0.4 | 0.2
16K/1W | R216 | AXIAL-0.4 | 0.2
16K/1W | R204 | AXIAL-0.4 | 0.2
16K/1W | R215 | AXIAL-0.4 | 0.2
16K/1W | R202 | AXIAL-0.4 | 0.2
16K/1W | R218 | AXIAL-0.4 | 0.2
16K/1W | R200 | AXIAL-0.4 | 0.2
16K/1W | R217 | AXIAL-0.4 | 0.2
16K/1W | R201 | AXIAL-0.4 | 0.2
16K/1W | R214 | AXIAL-0.4 | 0.2
16K/1W | R208 | AXIAL-0.4 | 0.2
16K/1W | R211 | AXIAL-0.4 | 0.2
16K/1W | R209 | AXIAL-0.4 | 0.2
16K/1W | R210 | AXIAL-0.4 | 0.2
16K/1W | R207 | AXIAL-0.4 | 0.2
16K/1W | R213 | AXIAL-0.4 | 0.2
16K/1W | R205 | AXIAL-0.4 | 0.2
16K/1W | R212 | AXIAL-0.4 | 0.2
16K/1W | R206 | AXIAL-0.4 | 0.2
16K/1W | R223 | AXIAL-0.4 | 0.2
16K/1W | R222 | AXIAL-0.4 | 0.2
16K/1W | R198 | AXIAL-0.4 | 0.2
16K/1W | R197 | AXIAL-0.4 | 0.2
16K/1W | R195 | AXIAL-0.4 | 0.2
16K/1W | R221 | AXIAL-0.4 | 0.2
16K/1W | R220 | AXIAL-0.4 | 0.2
16K/1W | R196 | AXIAL-0.4 | 0.2
16K/1W | R219 | AXIAL-0.4 | 0.2
16K/1W | R199 | AXIAL-0.4 | 0.2
16K/1W | R224 | AXIAL-0.4 | 0.2
16K/1W | R194 | AXIAL-0.4 | 0.2
102 | R31 | 0603R | 0.01
102 | R20 | 0603R | 0.01
102 | R18 | 0603R | 0.01
102 | R33 | 0603R | 0.01
102 | R32 | 0603R | 0.01
102 | R19 | 0603R | 0.01
102 | R25 | 0603R | 0.01
102 | R24 | 0603R | 0.01
102 | R28 | 0603R | 0.01
102 | R27 | 0603R | 0.01
102 | R26 | 0603R | 0.01
102 | R22 | 0603R | 0.01
102 | R21 | 0603R | 0.01
102 | R30 | 0603R | 0.01
102 | R29 | 0603R | 0.01
102 | R23 | 0603R | 0.01
102 | R10 | 0603R | 0.01
102 | R9 | 0603R | 0.01
102 | R8 | 0603R | 0.01
102 | R13 | 0603R | 0.01
102 | R12 | 0603R | 0.01
102 | R11 | 0603R | 0.01
102 | R4 | 0603R | 0.01
102 | R3 | 0603R | 0.01
102 | R2 | 0603R | 0.01
102 | R7 | 0603R | 0.01
102 | R6 | 0603R | 0.01
102 | R5 | 0603R | 0.01
102 | R16 | 0603R | 0.01
102 | R17 | 0603R | 0.01
102 | R14 | 0603R | 0.01
102 | R15 | 0603R | 0.01
103 | R149 | 0603R | 0.01
103 | R174 | 0603R | 0.01
103 | R163 | 0603R | 0.01
103 | R172 | 0603R | 0.01
103 | R151 | 0603R | 0.01
103 | R173 | 0603R | 0.01
103 | R150 | 0603R | 0.01
103 | R146 | 0603R | 0.01
103 | R162 | 0603R | 0.01
103 | R161 | 0603R | 0.01
103 | R177 | 0603R | 0.01
103 | R176 | 0603R | 0.01
103 | R148 | 0603R | 0.01
103 | R160 | 0603R | 0.01
103 | R147 | 0603R | 0.01
103 | R175 | 0603R | 0.01
103 | R168 | 0603R | 0.01
103 | R155 | 0603R | 0.01
103 | R158 | 0603R | 0.01
103 | R169 | 0603R | 0.01
103 | R154 | 0603R | 0.01
103 | R166 | 0603R | 0.01
103 | R157 | 0603R | 0.01
103 | R156 | 0603R | 0.01
103 | R165 | 0603R | 0.01
103 | R167 | 0603R | 0.01
103 | R159 | 0603R | 0.01
103 | R171 | 0603R | 0.01
103 | R152 | 0603R | 0.01
103 | R164 | 0603R | 0.01
103 | R153 | 0603R | 0.01
103 | R170 | 0603R | 0.01
105 | C27 | 603 | 0.01
105 | C25 | 603 | 0.01
105 | C26 | 603 | 0.01
105 | C28 | 603 | 0.01
CON34 | J? |  | 7
HEADER 36X2 | JP? |  | 1
RV | R72 | AXIAL-0.4 | 1
RV | R73 | AXIAL-0.4 | 1
RV | R74 | AXIAL-0.4 | 1
RV | R71 | AXIAL-0.4 | 1
RV | R68 | AXIAL-0.4 | 1
RV | R69 | AXIAL-0.4 | 1
RV | R70 | AXIAL-0.4 | 1
RV | R79 | AXIAL-0.4 | 1
RV | R80 | AXIAL-0.4 | 1
RV | R81 | AXIAL-0.4 | 1
RV | R78 | AXIAL-0.4 | 1
RV | R75 | AXIAL-0.4 | 1
RV | R76 | AXIAL-0.4 | 1
RV | R77 | AXIAL-0.4 | 1
RV | R67 | AXIAL-0.4 | 1
RV | R55 | AXIAL-0.4 | 1
RV | R54 | AXIAL-0.4 | 1
RV | R57 | AXIAL-0.4 | 1
RV | R56 | AXIAL-0.4 | 1
RV | R51 | AXIAL-0.4 | 1
RV | R50 | AXIAL-0.4 | 1
RV | R53 | AXIAL-0.4 | 1
RV | R52 | AXIAL-0.4 | 1
RV | R58 | AXIAL-0.4 | 1
RV | R64 | AXIAL-0.4 | 1
RV | R63 | AXIAL-0.4 | 1
RV | R66 | AXIAL-0.4 | 1
RV | R65 | AXIAL-0.4 | 1
RV | R60 | AXIAL-0.4 | 1
RV | R59 | AXIAL-0.4 | 1
RV | R62 | AXIAL-0.4 | 1
RV | R61 | AXIAL-0.4 | 1
135.06

## LCD板
Part Type | Designator | Footprint
0 | R59 | 0603R | 0.01
1N4148 | D1 | 4148 | 0.03
7.3728M | Y1 | TZ | 0.3
10芯简易牛角座 | CON2 | AVR_ISP | 1
22P | C9 | 0603C | 0.01
22P | C10 | 0603C | 0.01
24CXX | U4 | so-8 | 0.5
74HC373 | U3 | soj-20 | 0.6
100uF/10V | E1 | RAB0.15/0.3 | 0.1
100uF/25V | E2 | E100UF | 0.1
102 | R10 | 0603R | 0.01
102 | R4 | 0603R | 0.01
102 | R7 | 0603R | 0.01
102 | R6 | 0603R | 0.01
102 | R5 | 0603R | 0.01
102 | R9 | 0603R | 0.01
102 | R8 | 0603R | 0.01
102 | R3 | 0603R | 0.01
103 | R2 | 0603R | 0.01
103 | R1 | 0603R | 0.01
104 | C6 | 0603C | 0.01
104 | C1 | 0603C | 0.01
104 | C8 | 0603C | 0.01
104 | C5 | 0603C | 0.01
104 | C4 | 0603C | 0.01
104 | C3 | 0603C | 0.01
104 | C2 | 0603C | 0.01
104 | C7 | 0603C | 0.01
106 | C11 | 805 | 0.01
201 | R34 | 0603R | 0.01
201 | R29 | 0603R | 0.01
201 | R31 | 0603R | 0.01
201 | R32 | 0603R | 0.01
201 | R22 | 0603R | 0.01
201 | R33 | 0603R | 0.01
201 | R20 | 0603R | 0.01
201 | R24 | 0603R | 0.01
201 | R30 | 0603R | 0.01
201 | R28 | 0603R | 0.01
201 | R26 | 0603R | 0.01
201 | R37 | 0603R | 0.01
201 | R38 | 0603R | 0.01
201 | R35 | 0603R | 0.01
201 | R36 | 0603R | 0.01
201 | R41 | 0603R | 0.01
201 | R42 | 0603R | 0.01
201 | R39 | 0603R | 0.01
201 | R40 | 0603R | 0.01
201 | R48 | 0603R | 0.01
201 | R47 | 0603R | 0.01
201 | R50 | 0603R | 0.01
201 | R49 | 0603R | 0.01
201 | R44 | 0603R | 0.01
201 | R43 | 0603R | 0.01
201 | R46 | 0603R | 0.01
201 | R45 | 0603R | 0.01
201 | R27 | 0603R | 0.01
201 | R56 | 0603R | 0.01
201 | R18 | 0603R | 0.01
201 | R17 | 0603R | 0.01
201 | R55 | 0603R | 0.01
201 | R52 | 0603R | 0.01
201 | R53 | 0603R | 0.01
201 | R54 | 0603R | 0.01
201 | R16 | 0603R | 0.01
201 | R11 | 0603R | 0.01
201 | R57 | 0603R | 0.01
201 | R58 | 0603R | 0.01
201 | R12 | 0603R | 0.01
201 | R15 | 0603R | 0.01
201 | R14 | 0603R | 0.01
201 | R13 | 0603R | 0.01
201 | R21 | 0603R | 0.01
201 | R19 | 0603R | 0.01
201 | R25 | 0603R | 0.01
201 | R23 | 0603R | 0.01
201 | R51 | 0603R | 0.01
512 | R60 | 0603R | 0.01
8050/9013 | Q7 | SOT23 | 0.05
9013 | Q8 | SOT-23 | 0.05
AM160160-34UP57 | U6 | AM160160-24UP57 | 60
ATMEGA128L-16AU | U1 | 64A | 15
AVR_JTAG | CON1 | AVR_JTAG | 1
C8550/9012 | Q5 | SOT95P242-3N | 0.05
C8550/9012 | Q6 | SOT95P242-3N | 0.05
C8550/9012 | Q4 | SOT95P242-3N | 0.05
C8550/9012 | Q1 | SOT95P242-3N | 0.05
C8550/9012 | Q3 | SOT95P242-3N | 0.05
C8550/9012 | Q2 | SOT95P242-3N | 0.05
IS62C256 | U2 | soj-28 | 5
LED/P-φ3 | LED47 | LED_D | 0.05
LED/P-φ3 | LED41 | LED_D | 0.05
LED/P-φ3 | LED43 | LED_D | 0.05
LED/P-φ3 | LED45 | LED_D | 0.05
LED/P-φ3 | LED36 | LED_D | 0.05
LED/P-φ3 | LED46 | LED_D | 0.05
LED/P-φ3 | LED34 | LED_D | 0.05
LED/P-φ3 | LED48 | LED_D | 0.05
LED/P-φ3 | LED44 | LED_D | 0.05
LED/P-φ3 | LED38 | LED_D | 0.05
LED/P-φ3 | LED40 | LED_D | 0.05
LED/P-φ3 | LED42 | LED_D | 0.05
LED/P-φ3 | LED15 | LED_D | 0.05
LED/P-φ3 | LED17 | LED_D | 0.05
LED/P-φ3 | LED11 | LED_D | 0.05
LED/P-φ3 | LED13 | LED_D | 0.05
LED/P-φ3 | LED19 | LED_D | 0.05
LED/P-φ3 | LED10 | LED_D | 0.05
LED/P-φ3 | LED12 | LED_D | 0.05
LED/P-φ3 | LED21 | LED_D | 0.05
LED/P-φ3 | LED23 | LED_D | 0.05
LED/P-φ3 | LED3 | LED_D | 0.05
LED/P-φ3 | LED4 | LED_D | 0.05
LED/P-φ3 | LED1 | LED_D | 0.05
LED/P-φ3 | LED2 | LED_D | 0.05
LED/P-φ3 | LED5 | LED_D | 0.05
LED/P-φ3 | LED8 | LED_D | 0.05
LED/P-φ3 | LED9 | LED_D | 0.05
LED/P-φ3 | LED6 | LED_D | 0.05
LED/P-φ3 | LED7 | LED_D | 0.05
LED/P-φ3 | LED30 | LED_D | 0.05
LED/P-φ3 | LED31 | LED_D | 0.05
LED/P-φ3 | LED28 | LED_D | 0.05
LED/P-φ3 | LED29 | LED_D | 0.05
LED/P-φ3 | LED32 | LED_D | 0.05
LED/P-φ3 | LED37 | LED_D | 0.05
LED/P-φ3 | LED39 | LED_D | 0.05
LED/P-φ3 | LED33 | LED_D | 0.05
LED/P-φ3 | LED35 | LED_D | 0.05
LED/P-φ3 | LED18 | LED_D | 0.05
LED/P-φ3 | LED20 | LED_D | 0.05
LED/P-φ3 | LED14 | LED_D | 0.05
LED/P-φ3 | LED16 | LED_D | 0.05
LED/P-φ3 | LED22 | LED_D | 0.05
LED/P-φ3 | LED26 | LED_D | 0.05
LED/P-φ3 | LED27 | LED_D | 0.05
LED/P-φ3 | LED24 | LED_D | 0.05
LED/P-φ3 | LED25 | LED_D | 0.05
LED/P-φ3/红 | LED49 | LED_D | 0.05
SP706T | U5 | so-8 | 5
电源与串口 | CON4 | sip6 | 0.2
电源与串口 | CON3 | sip6 | 0.02
PCB板 |  |  | 0
92.41

## AI(UI)
元器件 |  | 名称 | 型号 | 单价 | 数量 | 总价
| 1 | 压敏电阻 | 14D751 |  |  | 4
| 2 | 电流互感器 | 50A/7.07 | 4 | 9 | 36 | 圆形电流互感器单价 | 14.5
| 3 | 电压互感器 | 400V/7.07 | 4 | 4 | 16 | 穿心电流互感器单价 | 4
| 4 | 贴片电阻 | 普通 | 0.01 | 8 | 0.08 | 圆形电压互感器单价 | 16.5
| 5 | 贴片电容 | 普通 | 0.01 | 3 | 0.03 | 电流型电压互感器单价 | 4
| 6 | 贴片电感 | 0805普通 | 0.01 | 13 | 0.13
| 7 | 贴片TVS | 12CA | 0.4 | 13 | 5.2
| 8 | 端子1顶部 |  | 12 | 1 | 12
| 9 | 接线端子 |  | 36 | 1 | 36
| 10 | 芯片 | 24C04 | 2 | 1 | 2
| 11 |  |  |  |  | 0
PCB板 |  | PCB板 |  |  |  | 0
焊接费
[5 empty] | 合计： | 111.44

## AI(I)
元器件 |  | 名称 | 型号 | 单价 | 数量 | 总价
| 1 | 互感器 | 50A/7.07 | 14.5 | 12 | 174
| 2 | 贴片电阻 | 普通 | 0.01 | 1 | 0.01
| 3 | 贴片电容 | 普通 | 0.01 | 15 | 0.15
| 4 | 贴片电感 | 0805普通 | 0.01 | 12 | 0.12
| 5 | 贴片TVS | 12CA | 0.4 | 12 | 4.8
| 6 | 端子1顶部 |  | 12 | 1 | 12
| 7 | 接线端子 |  | 36 | 1 | 36
| 8 |  |  |  |  | 0
| 9 |  |  |  |  | 0
| 10 |  |  |  |  | 0
PCB板 |  | PCB板 |  |  |  | 0
焊接费 | [5 empty] | 0
[5 empty] | 合计： | 227.08

## AD板
Part Type | Designator | Footprint
1N4148 | D2 | 1N4148 | 0.06
1N4148 | D3 | 1N4148 | 0.06
1N4148 | D1 | 1N4148 | 0.06
1N4148 | D4 | 1N4148 | 0.06
1N4148 | D5 | 1N4148 | 0.06
34PIN | CON1 | PZ2X17-VP-2R54 | 1
101 | R6 | 0603R | 0.01
101 | R4 | 0603R | 0.01
101 | R5 | 0603R | 0.01
102 | R38 | 0603R | 0.01
102 | R39 | 0603R | 0.01
102 | R47 | 0603R | 0.01
102 | R35 | 0603R | 0.01
102 | R36 | 0603R | 0.01
102 | R37 | 0603R | 0.01
102 | R46 | 0603R | 0.01
102 | R42 | 0603R | 0.01
102 | R41 | 0603R | 0.01
102 | R40 | 0603R | 0.01
102 | R45 | 0603R | 0.01
102 | R44 | 0603R | 0.01
102 | R43 | 0603R | 0.01
102 | R23 | 0603R | 0.01
102 | R22 | 0603R | 0.01
102 | R25 | 0603R | 0.01
102 | R24 | 0603R | 0.01
102 | R19 | 0603R | 0.01
102 | R18 | 0603R | 0.01
102 | R21 | 0603R | 0.01
102 | R20 | 0603R | 0.01
102 | R26 | 0603R | 0.01
102 | R32 | 0603R | 0.01
102 | R31 | 0603R | 0.01
102 | R34 | 0603R | 0.01
102 | R33 | 0603R | 0.01
102 | R28 | 0603R | 0.01
102 | R27 | 0603R | 0.01
102 | R30 | 0603R | 0.01
102 | R29 | 0603R | 0.01
102 | R74 | 0603R | 0.01
102 | R73 | 0603R | 0.01
102 | R76 | 0603R | 0.01
102 | R75 | 0603R | 0.01
102 | R72 | 0603R | 0.01
102 | R69 | 0603R | 0.01
102 | R68 | 0603R | 0.01
102 | R71 | 0603R | 0.01
102 | R70 | 0603R | 0.01
102 | R77 | 0603R | 0.01
102 | R84 | 0603R | 0.01
102 | R83 | 0603R | 0.01
102 | R86 | 0603R | 0.01
102 | R85 | 0603R | 0.01
102 | R82 | 0603R | 0.01
102 | R79 | 0603R | 0.01
102 | R78 | 0603R | 0.01
102 | R81 | 0603R | 0.01
102 | R80 | 0603R | 0.01
102 | R67 | 0603R | 0.01
102 | R54 | 0603R | 0.01
102 | R53 | 0603R | 0.01
102 | R56 | 0603R | 0.01
102 | R55 | 0603R | 0.01
102 | R52 | 0603R | 0.01
102 | R49 | 0603R | 0.01
102 | R48 | 0603R | 0.01
102 | R51 | 0603R | 0.01
102 | R50 | 0603R | 0.01
102 | R57 | 0603R | 0.01
102 | R64 | 0603R | 0.01
102 | R63 | 0603R | 0.01
102 | R66 | 0603R | 0.01
102 | R65 | 0603R | 0.01
102 | R62 | 0603R | 0.01
102 | R59 | 0603R | 0.01
102 | R58 | 0603R | 0.01
102 | R61 | 0603R | 0.01
102 | R60 | 0603R | 0.01
102 | R10 | 0603R | 0.01
102 | R11 | 0603R | 0.01
102 | R9 | 0603R | 0.01
102 | R7 | 0603R | 0.01
102 | R8 | 0603R | 0.01
102 | R12 | 0603R | 0.01
102 | R16 | 0603R | 0.01
102 | R17 | 0603R | 0.01
102 | R15 | 0603R | 0.01
102 | R13 | 0603R | 0.01
102 | R14 | 0603R | 0.01
103 | C12 | 0603C | 0.01
103 | C11 | 0603C | 0.01
103 | C38 | 0603C | 0.01
103 | C40 | 0603C | 0.01
103 | C39 | 0603C | 0.01
103 | C41 | 0603C | 0.01
104 | C20 | 0603C | 0.01
104 | C16 | 0603C | 0.01
104 | C53 | 0603C | 0.01
104 | C24 | 0603C | 0.01
104 | C35 | 0603C | 0.01
104 | C22 | 0603C | 0.01
104 | C17 | 0603C | 0.01
104 | C25 | 0603C | 0.01
104 | C36 | 0603C | 0.01
104 | C19 | 0603C | 0.01
104 | C26 | 0603C | 0.01
104 | C54 | 0603C | 0.01
104 | C14 | 0603C | 0.01
104 | C37 | 0603C | 0.01
104 | C27 | 0603C | 0.01
104 | C21 | 0603C | 0.01
104 | C55 | 0603C | 0.01
104 | C18 | 0603C | 0.01
104 | C13 | 0603C | 0.01
104 | C23 | 0603C | 0.01
104 | C52 | 0603C | 0.01
104 | C15 | 0603C | 0.01
104 | C34 | 0603C | 0.01
105 | C44 | 0603C | 0.01
105 | C48 | 0603C | 0.01
105 | C47 | 0603C | 0.01
105 | C43 | 0603C | 0.01
105 | C42 | 0603C | 0.01
105 | C49 | 0603C | 0.01
105 | C50 | 0603C | 0.01
105 | C51 | 0603C | 0.01
105 | C45 | 0603C | 0.01
105 | C46 | 0603C | 0.01
106 | C3 | 805 | 0.01
106 | C1 | 805 | 0.01
106 | C4 | 805 | 0.01
106 | C5 | 805 | 0.01
106 | C10 | 805 | 0.01
106 | C28 | 805 | 0.01
106 | C2 | 805 | 0.01
106 | C8 | 805 | 0.01
106 | C33 | 805 | 0.01
106 | C6 | 805 | 0.01
106 | C31 | 805 | 0.01
106 | C32 | 805 | 0.01
106 | C29 | 805 | 0.01
106 | C30 | 805 | 0.01
106 | C7 | 805 | 0.01
106 | C9 | 805 | 0.01
107/10V | E3 | 7243 | 0.5
203 | R2 | 0603R | 0.01
203 | R3 | 0603R | 0.01
203 | R1 | 0603R | 0.01
220uF/10V | E1 | CPC-2R5X6R3-0R7 | 0.5
220uF/10V | E2 | CPC-2R5X6R3-0R7 | 0.5
470P | C85 | rad0.15 | 0.1
470P | C84 | rad0.15 | 0.1
470P | C87 | rad0.15 | 0.1
470P | C86 | rad0.15 | 0.1
470P | C83 | rad0.15 | 0.1
470P | C80 | rad0.15 | 0.1
470P | C79 | rad0.15 | 0.1
470P | C82 | rad0.15 | 0.1
470P | C81 | rad0.15 | 0.1
470P | C94 | rad0.15 | 0.1
470P | C93 | rad0.15 | 0.1
470P | C56 | rad0.15 | 0.1
470P | C95 | rad0.15 | 0.1
470P | C92 | rad0.15 | 0.1
470P | C89 | rad0.15 | 0.1
470P | C88 | rad0.15 | 0.1
470P | C91 | rad0.15 | 0.1
470P | C90 | rad0.15 | 0.1
470P | C78 | rad0.15 | 0.1
470P | C63 | rad0.15 | 0.1
470P | C62 | rad0.15 | 0.1
470P | C64 | rad0.15 | 0.1
470P | C66 | rad0.15 | 0.1
470P | C65 | rad0.15 | 0.1
470P | C58 | rad0.15 | 0.1
470P | C57 | rad0.15 | 0.1
470P | C59 | rad0.15 | 0.1
470P | C61 | rad0.15 | 0.1
470P | C60 | rad0.15 | 0.1
470P | C67 | rad0.15 | 0.1
470P | C74 | rad0.15 | 0.1
470P | C73 | rad0.15 | 0.1
470P | C75 | rad0.15 | 0.1
470P | C77 | rad0.15 | 0.1
470P | C76 | rad0.15 | 0.1
470P | C69 | rad0.15 | 0.1
470P | C68 | rad0.15 | 0.1
470P | C70 | rad0.15 | 0.1
470P | C72 | rad0.15 | 0.1
470P | C71 | rad0.15 | 0.1
09 02 164 6921 | CON6 | DIN64-AB-RP-2R54 | 12
AD7606 | U4 | qfp64 | 81
AD7606 | U1 | qfp64 | 81
AD7606 | U3 | qfp64 | 81
AD7606 | U5 | qfp64 | 81
AD7606 | U2 | qfp64 | 81
BLM18SG121TN1 | L1 | 1005 | 0.1
425.31

## BK
Part Type | Designator | Footprint
74HC138 | U2 |  | 0.6 | 0.6
74HC138 | U1 |  | 0.6 | 0.6
09 22 132 2952 | CON10 | DIN32-AC-RP-2R54 | 12 | 3
09 22 132 2952 | CON9 | DIN32-AC-RP-2R54 | 12 | 3
09 22 132 2952 | CON13 | DIN32-AC-RP-2R54 | 12 | 3
09 22 132 2952 | CON14 | DIN32-AC-RP-2R54 | 12 | 3
09 22 132 2952 | CON11 | DIN32-AC-RP-2R54 | 12 | 3
09 22 132 2952 | CON12 | DIN32-AC-RP-2R54 | 12 | 3
09 22 132 2952 | CON1 | Model Name | 12 | 3
09 22 132 2952 | CON5 | Model Name | 12 | 3
09 22 132 2952 | CON2 | Model Name | 12 | 3
09 22 132 2952 | CON4 | Model Name | 12 | 3
09 22 132 2952 | CON3 | Model Name | 12 | 3
09 02 140 6921 | CON8 | Model Name | 12 | 3
09 02 164 6921 | CON6 | DIN64-AB-RP-2R54 | 12 | 3
09 02 164 6921 | CON7 | DIN64-AB-RP-2R54 | 12 | 3
|  |  | 169.2 | 43.2

## POW板
Part Type | Designator | Footprint
1.5F/5.0V | E9 | CAPPRR550W60L950T1100B | 5.28
1.5F/5.0V | E10 | CAPPRR550W60L950T1100B | 5.28
1K | R40 | 0603R | 0.01
1K | R41 | 0603R | 0.01
1N4007 | D27 | DIOM5436N | 0.04
1N4007 | D28 | DIOM5436N | 0.04
1N4148 | D26 | DIOM5436N | 0.04
2.4V | D3 | 4148 | 0.04
2.4V | D4 | 4148 | 0.04
2ERJKM-5.08-6P-4 | CON2 |  | 6
4.7K | R11 | 0603R | 0.01
4.7K | R12 | 0603R | 0.01
4 HEADER | J1 | DIN32-AC-RP-2R54 | 0.25
10K | R2 | 0603R | 0.01
10K | R4 | 0603R | 0.01
10K | R3 | 0603R | 0.01
10K | R1 | 0603R | 0.01
10K | R32 | 805 | 0.01
10K | R29 | 805 | 0.01
10K | R30 | 805 | 0.01
10K | R31 | 805 | 0.01
10K | R28 | 805 | 0.01
10K | R26 | 805 | 0.01
10K | R33 | 805 | 0.01
10K | R27 | 805 | 0.01
16K/1W | R13 | AXIAL0.4 | 0.2
16K/1W | R18 | AXIAL0.4 | 0.2
16K/1W | R48 | AXIAL0.4 | 0.2
16K/1W | R15 | AXIAL0.4 | 0.2
16K/1W | R14 | AXIAL0.4 | 0.2
16K/1W | R46 | AXIAL0.4 | 0.2
16K/1W | R16 | AXIAL0.4 | 0.2
16K/1W | R47 | AXIAL0.4 | 0.2
16K/1W | R17 | AXIAL0.4 | 0.2
16K/1W | R21 | AXIAL0.4 | 0.2
16K/1W | R22 | AXIAL0.4 | 0.2
16K/1W | R25 | AXIAL0.8 | 0.2
16K/1W | R23 | AXIAL0.8 | 0.2
20R | R5 | 0603R | 0.01
20R | R6 | 0603R | 0.01
33R | R42 | 0603R | 0.01
33R | R43 | 0603R | 0.01
50R/3W | R54 | RESAD2320W80L1700D550B | 0.2
51K | R36 | 0603R | 0.01
51K | R37 | 0603R | 0.01
68K | R10 | 0603R | 0.01
68K | R9 | 0603R | 0.01
74HC573 | U26 |  | 1
74HC/LVC245PW | U25 | SSOP20-65-640-O | 0.38
100R | R8 | 0603R | 0.01
100R | R7 | 0603R | 0.01
100uF/16V | E1 | CPC-2R5X6R3-0R7 | 0.5
100uF/50V | E3 | CPC-2R5X6R3-0R7 | 0.5
100uF/50V | E4 | CPC-2R5X6R3-0R7 | 0.5
102 | C13 | 0603R | 0.01
102 | C14 | 0603R | 0.01
102 | C15 | 0603R | 0.01
102 | C17 | 0603R | 0.01
102 | C16 | 0603R | 0.01
102 | C18 | 0603R | 0.01
102 | R53 | 805 | 0.01
103 | C32 | 0603C | 0.01
104 | C31 | 0603C | 0.01
104 | C30 | 0603C | 0.01
104 | C8 | 0603C | 0.01
104 | C7 | 0603C | 0.01
104 | C28 | 0603C | 0.01
104 | C3 | 0603R | 0.01
104 | C2 | 0603R | 0.01
104 | C6 | 0603R | 0.01
104 | C5 | 0603R | 0.01
104 | C4 | 0603R | 0.01
104 | C1 | 0603R | 0.01
104 | C29 | 1005 | 0.01
106 | C33 | 0805C | 0.01
107/10V | E8 | 7243 | 0.5
220uF/10V | E5 | RB.2/.4 | 0.5
220uF/16V | E2 | CPC-2R5X6R3-0R7 | 0.5
330 | R51 | 805 | 0.01
330 | R50 | 805 | 0.01
330 | R49 | 805 | 0.01
330 | R35 | 805 | 0.01
330 | R34 | 805 | 0.01
330 | R52 | 805 | 0.01
510 | R38 | 0603R | 0.01
510 | R39 | 0603R | 0.01
0603-104±10% | C22 | 0603C | 0.01
0805-104±10% | C12 | 0805C | 0.01
0805-104±10% | C11 | 0805C | 0.01
0805-104±10% | C9 | 0805C | 0.01
0805-104±10% | C10 | 0805C | 0.01
0805-105±10% | C25 | 805 | 0.01
0805-105±10% | C21 | 805 | 0.01
0805-105±10% | C24 | 805 | 0.01
0805-105±10% | C23 | 805 | 0.01
0805-105±10% | C27 | 805 | 0.01
0805-105±10% | C26 | 805 | 0.01
0805-105±10% | C19 | 805 | 0.01
0805-105±10% | C20 | 805 | 0.01
1000uF/10V | E7 | RB.2/.4 | 0.5
1000uF/10V | E6 | RB.2/.4 | 0.5
8050 | VT4 | SOT23 | 0.04
8050 | VT3 | SOT23 | 0.04
A9S21-0011 | S1 | SW-DPDT-2R54_5R6*9R4 | 0.42
A9S21-0011 | S2 | SW-DPDT-2R54_5R6*9R4 | 0.42
ADS1018 | U23 |  | 15.8
CE-A004(TDK) | U28 | MPS1593 | 4
CON26 | CON1 |  | 12
DC-DC | U27 |  | 90
FH1N4007 | D14 | DIOM5436N | 0.04
FH1N4007 | D21 | DIOM5436N | 0.04
FH1N4007 | D25 | DIOM5436N | 0.04
FH1N4007 | D20 | DIOM5436N | 0.04
FH1N4007 | D13 | DIOM5436N | 0.04
FH1N4007 | D23 | DIOM5436N | 0.04
FH1N4007 | D18 | DIOM5436N | 0.04
FH1N4007 | D24 | DIOM5436N | 0.04
FH1N4007 | D12 | DIOM5436N | 0.04
FH1N4007 | D19 | DIOM5436N | 0.04
FH1N4007 | D15 | DIOM5436N | 0.04
FH1N4007 | D22 | DIOM5436N | 0.04
FH1N4007 | D17 | DIOM5436N | 0.04
FH1N4007 | D8 | DIOM5436N | 0.04
FH1N4007 | D9 | DIOM5436N | 0.04
FH1N4007 | D10 | DIOM5436N | 0.04
FH1N4007 | D16 | DIOM5436N | 0.04
G6M-1A | K6 | REL/G6M1 | 5
G6M-1A | K2 | REL/G6M1 | 5
G6M-1A | K3 | REL/G6M1 | 5
G6M-1A | K7 | REL/G6M1 | 5
G6M-1A | K4 | REL/G6M1 | 5
G6M-1A | K5 | REL/G6M1 | 5
G6M-1A | K1 | REL/G6M1 | 5
HCNR200 | U6 | HCNR200 | 6
HCNR200 | U5 | HCNR200 | 6
IF0505S-2W | U1 | A0505SB3 | 15
IF2424S-2W | U24 | A0505SB3 | 15
MZ11-10A300-600RM | PTC1 | MST | 0.2
MZ11-10A300-600RM | PTC2 | MST | 0.2
OPA2333 | U3 | SO-8 | 10.3
OPA2333 | U2 | SO-8 | 10.3
OPA2333 | U4 | SO-8 | 10.3
PC817 | U13 | SOIC254P1000-4N | 0.38
PC817 | U22 | SOIC254P1000-4N | 0.38
PC817 | U17 | SOIC254P1000-4N | 0.38
PC817 | U19 | SOIC254P1000-4N | 0.38
PC817 | U14 | SOIC254P1000-4N | 0.38
PC817 | U16 | SOIC254P1000-4N | 0.38
PC817 | U18 | SOIC254P1000-4N | 0.38
PC817 | U7 | SOIC254P1000-4N | 0.38
PC817 | U20 | SOIC254P1000-4N | 0.38
PC817 | U11 | SOIC254P1000-4N | 0.38
PC817 | U21 | SOIC254P1000-4N | 0.38
PC817 | U8 | SOIC254P1000-4N | 0.38
PC817 | U15 | SOIC254P1000-4N | 0.38
PC817 | U10 | SOIC254P1000-4N | 0.38
PC817 | U9 | SOIC254P1000-4N | 0.38
PC817 | U12 | SOIC254P1000-4N | 0.38
SMBJ13CA | D2 | DO-214AA-A | 0.1
SMBJ13CA | D1 | DO-214AA-A | 0.1
SS32/SS12 | D29 | DO-214AC | 0.1
SW-SPST | SW1 | SW | 1
T3906 | VT1 | SOT23 | 0.04
T3906 | VT2 | SOT23 | 0.04
TED485A | RV1 | AXV-10R0X1R3-0R8 | 1
TED485A | RV2 | AXV-10R0X1R3-0R8 | 1
xtlgm-011 | CMR2 | GONGMO | 1.45
xtlgm-011 | CMR1 | GONGMO | 1.45
面板端子 | 5.08-14P |  | 3.5
面板端子 | 3.81-14p |  | 8.4
281.83

## 核心板
FTU-CoreBoard-20140117元器件明细
序号 | 代码 | 名称 | 规格型号 | 封装 | 品牌 | 单位 | 数量 | 焊接位 | 备注
1 | B.01.02.01.00.100133 | 贴片电阻 | 0402-0R±1% | 0402 |  | 个 | 2 | R22,R154 |  | .0039 | 0.0078
2 | B.01.02.01.00.100151 | 贴片电阻 | 0402-27R±1% | 0402 |  | 个 | 44 | R36~R78,R82 |  | .0039 | 0.1716
3 | B.01.02.01.00.100134 | 贴片电阻 | 0402-49.9R±1% | 0402 |  | 个 | 23 | R2~R6,R113,R116,R117,R119,R120,R124,R126,R128,R129,R131,R132,R134,R135,R137,R138,R140,R141,R143 |  | .0039 | 0.0897
4 | B.01.02.01.00.100152 | 贴片电阻 | 0402-100R±1% | 0402 |  | 个 | 9 | R115,R118,R121,R127,R130,R133,R136,R139,R142 |  | .0039 | 0.0351
5 | B.01.02.01.00.100153 | 贴片电阻 | 0402-120R±1% | 0402 |  | 个 | 2 | R122,R125 |  | .0039 | 0.0078
6 | B.01.02.01.00.100154 | 贴片电阻 | 0402-170R±1% | 0402 |  | 个 | 1 | R123 | 0402-174R±1% | .0039 | 0.0039
7 | B.01.02.01.00.100137 | 贴片电阻 | 0402-1K±1% | 0402 |  | 个 | 5 | R33,R34,R79,R81,R84 |  | .0039 | 0.0195
8 | B.01.02.01.00.100146 | 贴片电阻 | 0402-1.6K±1% | 0402 |  | 个 | 12 | R11,R102~R110,R114,R153 |  | .0039 | 0.0468
9 | B.01.02.01.00.100138 | 贴片电阻 | 0402-4.7K±1% | 0402 |  | 个 | 15 | R7~R10,R12,R13,R15,R18,R20,R21,R23,R28~R31 |  | .0039 | 0.0585
10 | B.01.02.01.00.100140 | 贴片电阻 | 0402-10K±1% | 0402 |  | 个 | 12 | R85,R87,R100,R111,R112,R144~R147,R149~R151 |  | .0039 | 0.0468
11 | B.01.02.01.00.100147 | 贴片电阻 | 0402-12.1K±1% | 0402 |  | 个 | 1 | R14 |  | .0039 | 0.0039
12 | B.01.02.01.00.100149 | 贴片电阻 | 0402-59K±1% | 0402 |  | 个 | 3 | R35,R148,R152 |  | .0039 | 0.0117
13 | B.01.02.01.00.100149 | 贴片电阻 | 0402-60K±1% | 0402 |  | 个 | 1 | R27 | 0402-60.4K±1% | .0039 | 0.0039
14 | B.01.02.01.00.100156 | 贴片电阻 | 0402-160K±1% | 0402 |  | 个 | 1 | R25 |  | .0039 | 0.0039
15 | B.01.02.01.00.100157 | 贴片电阻 | 0402-187K±1% | 0402 |  | 个 | 1 | R32 |  | .0039 | 0.0039
16 | B.01.02.01.00.100158 | 贴片电阻 | 0402-200K±1% | 0402 |  | 个 | 1 | R24 |  | .0039 | 0.0039
17 | B.01.02.01.00.100159 | 贴片电阻 | 0402-300K±1% | 0402 |  | 个 | 1 | R26 |  | .0039 | 0.0039
18 | B.01.02.01.00.100142 | 贴片电阻 | 0402-470K±1% | 0402 |  | 个 | 2 | R80,R83 |  | .0039 | 0.0078
19 | B.01.02.01.00.100160 | 贴片电阻 | 0402-499K±1% | 0402 |  | 个 | 1 | R19 |  | .0039 | 0.0039
20 | B.01.02.01.00.100161 | 贴片电阻 | 0402-576K±1% | 0402 |  | 个 |  | R17 |  | .0039 | 0
21 | B.01.01.01.00.135201 | 贴片电容 | 0402-10pF±10% | 0402 |  | 个 | 4 | C156~C159 |  | .0058 | 0.0232
22 | B.01.01.01.00.100126 | 贴片电容 | 0402-20pF±10% | 0402 |  | 个 | 6 | C73,C99~C102,C161 |  | .0058 | 0.0348
| B.01.01.01.00.100127 | 贴片电容 | 0402-270P±10% | 0402 |  | 个 | 98 | C200~C244,C246~C249,C252~C278,C283~C303,C306 |  | .0058 | 0.5684
23 | B.01.01.01.00.100127 | 贴片电容 | 0402-470P±10% | 0402 |  | 个 | 1 | C54 |  | .0058 | 0.0058
24 | B.01.01.01.00.100128 | 贴片电容 | 0402-222±10% | 0402 |  | 个 | 1 | C47 |  | .0058 | 0.0058
25 | B.01.01.01.00.100124 | 贴片电容 | 0402-104±10% | 0402 |  | 个 | 118 | C3~C12,C14~C26,C28~C30,C32~C43,C48,C49,C51,C52,C65,C74~C98,C103~C105,C109~C152,C279, |  | .0058 | 0.6844
26 | B.01.01.01.00.100130 | 贴片电容 | 0402-224±10% | 0402 |  | 个 | 2 | C1,C2 |  | .0135 | 0.027
27 | B.01.01.01.00.100129 | 贴片电容 | 0402-105±10% | 0402 |  | 个 | 3 | C50,C60,C70 |  | .0099 | 0.0297
28 | B.01.01.01.00.100131 | 贴片电容 | 0402-225±10% | 0402 |  | 个 | 2 | C68,C69 |  | .024 | 0.048
29 | B.01.01.01.00.101225 | 贴片电容 | 0805-475±10% | 0805 |  | 个 | 2 | C72,C160 |  | .0651 | 0.1302
30 | B.01.01.01.00.102324 | 贴片电容 | 0805-106±10% | 0805 |  | 个 | 18 | C13,C27,C31,C44~C46,C55~C59,C61~C64,C66,C67,C71 |  | .05 | 0.9
31 | B.04.05.03.01.002814 | 贴片磁珠 | MCP0603F300PT-T | 0603 | AEM | 个 | 10 | FB2~FB6,FB8~FB12 |  | .06 | 0.6
32 | B.04.05.03.01.002813 | 贴片磁珠 | MCP0805F221PT-T | 0805 | AEM | 个 | 2 | FB1,FB7 |  | .06 | 0.12
33 | B.01.01.02.00.100142 | 钽电容 | 10uF/16V/A | A |  | 个 | 2 | C53,C162 |  | .236 | 0.472
34 | B.04.05.03.00.902202 | 贴片电感 | VLCF4028T-2R2N1R9-2 | 贴片 | TDK | 个 | 2 | L1,L3 |  | 1.6 | 3.2
35 | B.04.05.03.00.902203 | 贴片电感 | VLCF5020T-3R3N2R0-3 | 贴片 | TDK | 个 | 1 | L2 |  | 1.6 | 1.6
36 | B.04.05.03.01.002713 | 贴片电感 | PS3014-4R7NT | 贴片 |  | 个 | 2 | L4,L5 |  | .5001 | 1.0002
37 | B.03.03.02.00.301227 | 发光二极管 | 17-21/R6C-AP1Q2L/3T | 0805 | 台湾亿光 | 个 | 1 | HL1 |  | .12 | 0.12
38 | B.03.03.02.00.301226 | 发光二极管 | 17-21/GVC-AMPB/3T | 0805 | 台湾亿光 | 个 | 2 | HL2，HL3 |  | .1799 | 0.3598
39 | B.03.03.03.00.100721 | 三极管 | C8050 | SOT-23 |  | 个 | 4 | Q1~Q4 |  | .04 | 0.16
40 | B.03.01.01.00.121357 | DDR2芯片 | MT47H32M16HR-25E IT:G | FBGA-84 | MICRON | 片 | 1 | U6 |  | 14 | 14
41 | B.03.01.01.00.140701 | 芯片 | K9F2G08U0B-PIB0 | TSOP-48 | MICRON | 片 | 1 | U7 |  | 16.3 | 16.3
42 | B.03.01.01.00.262204 | FPGA配置芯片 | EPCS16SI8N | SO-8 | ALTERA | 片 | 0 | U14 |  | 1.7 | 0
43 | B.03.01.01.00.262202 | FPGA芯片 | EP3C25F256I7N | BGA256 | ALTERA | 片 | 0 | U13 |  | 134 | 0
44 | B.03.01.01.00.105722 | CPU芯片 | OMAPL138BZWTD4 | NFBGA361 | TI | 片 | 1 | U1 |  | 186 | 186
45 | B.03.01.01.00.116313 | DC-DC芯片 | AS1301EHT-ADJ | TSOT23-5 |  | 片 | 2 | U5,U15 |  | 1.2 | 2.4
46 | B.03.01.01.00.263912 | 电源管理芯片 | TPS650250RHBR | QFN32 | TI | 片 | 1 | U3 |  | 12 | 12
47 | B.03.01.01.00.263911 | 过压保护芯片 | NCP349MNAETBG | QFN6 | ON | 片 | 1 | U4 |  | 0 | 0
48 | B.03.01.01.00.150201 | 74系列芯片 | 74LVC245APW | TSSOP-20 | NXP | 只 | 3 | U9,U10,U11 |  | .58 | 1.74
50 | B.03.01.01.00.120811 | 看门狗芯片 | SP706REN-L | SO-8 | SIPEX | 片 | 1 | U8 |  | 0 | 0
51 | B.03.01.01.00.261201 | PHY芯片 | LAN8720AI | QFN-24 | SMSC | 片 | 0 | U2 |  | 8.4 | 1
52 | B.03.03.05.00.201121 | 晶振 | 50MHz | 贴片OSC4-7050 |  | 只 | 1 | G1 |  | 3.9 | 3.9
53 | B.03.03.05.00.200622 | 晶振 | 32.768KHz | smy-mc146 |  | 只 | 1 | G2 |  | .45 | 0.45
54 | B.03.03.05.00.201124 | 晶振 | 24MHz | 贴片XS-5032 |  | 只 | 1 | G3 |  | 2 | 2
| B.07.02.02.00.101917 | 拨码开关 | A6HF-2102 | 贴片 |  | 个 | 1 | SW1 |  | 0 | 0
| B.05.03.03.00.113612 | 双排针 | PH1.27 2*36PS/T PA9T L7.8/2.8GIF | 直插 |  | 只 | 4 | J11~J14 | 1320-1236G0S078T1 | 1.4 | 5.6
58 | B.08.01.01.00.101313 | PCB板 | FTU-CoreBoard-20140117.brd |  |  | 块 | 1 |  |  | 0 | 0
256.0136