## CPU
DTU-R3-CPU-20150817主板元器件明细
序号 | 代码 | 名称 | 规格型号 | 封装 | 品牌 | 单位 | 数量 | 焊接位 | 备注
1 | B.01.02.01.00.107322 | 贴片电阻 | 0603-0R±1% | 0603 |  | 只 | 16 | R99, R100, R101, R102, R103, R104, R105, R106, R107, R108, R109, R110, R111, R112, R113, R114
2 | B.01.02.01.00.110022 | 贴片电阻 | 0603-10R±1% | 0603 |  | PCS | 3 | R13, R68, R71
3 | B.01.02.01.00.122601 | 贴片电阻 | 0603-20R±1% | 0603 |  | 只 | 2 | R31、R32
4 | B.01.02.01.00.121301 | 贴片电阻 | 0603-33R±1％ | 0603 |  | 个 | 4 | R36, R37, R70, R141
5 | B.01.02.01.00.109922 | 贴片电阻 | 0603-49.9R±1% | 0603 |  | 个 | 9 | R7, R8, R14, R15, R16, R17, R18, R19, R20
6 | B.01.02.01.00.123801 | 贴片电阻 | 0603-75R±1% | 0603 |  | 只 | 6 | R5, R6, R9, R65, R66, R67
7 | B.01.02.01.00.122701 | 贴片电阻 | 0603-100R±1% | 0603 |  | 只 | 9 | R38, R39, R45, R46, R52, R53, R59, R60, R136
8 | B.01.02.01.00.122801 | 贴片电阻 | 0603-120R±1% | 0603 |  | 只 | 4 | R23, R42, R49, R56
9 | B.01.02.01.00.121701 | 贴片电阻 | 0603-510R±1% | 0603 |  | 个 | 13 | R21, R22, R73, R75, R77, R79, R80, R81, R82,R85, R86, R87, R88
10 | B.01.02.01.00.107422 | 贴片电阻 | 0603-1K±1% | 0603 |  | 只 | 12 | R1, R2, R10, R11, R12, R69, R89,R30, R72, R74, R76, R78
11 | B.01.02.01.00.121001 | 贴片电阻 | 0603-2K±1% | 0603 |  | 个 | 1 | R152
12 | B.01.02.01.00.121901 | 贴片电阻 | 0603-4.7K±1％ | 0603 |  | 个 | 25 | R40, R41, R43, R44, R47, R48, R50, R51, R54, R55, R57, R58, R61, R62, R63, R64, R92, R94, R95, R96, R97, R98, R142, R143, R144
13 | B.01.02.01.00.121201 | 贴片电阻 | 0603-6.8K±1% |  |  | 个 | 1 | R33
14 | B.01.02.01.00.107522 | 贴片电阻 | 0603-10K±1% | 0603 |  | 只 | 31 | R24, R27, R28, R29, R35, R83, R84, R93, R115, R116, R117, R118, R119, R120, R121, R122, R123, R124, R125, R126, R127, R128, R129, R130, R131, R132, R133, R134, R137, R139, R140
15 | B.01.02.01.00.134001 | 贴片电阻 | 0603-20K±1% | 0603 |  | 只 | 1 | R135
16 | B.01.02.01.00.122101 | 贴片电阻 | 0603-200k±1% | 0603 |  | 只 | 1 | R145
17 | B.01.02.01.00.100924 | 贴片电阻 | 0603-300k±1% | 0603 |  | 只 | 1 | R146
18 | B.01.02.01.00.100925 | 贴片电阻 | 0603-160k±1% | 0603 |  | 只 | 1 | R147
19 | B.01.02.01.00.100926 | 贴片电阻 | 0603-60.4k±1% | 0603 |  | 只 | 1 | R148
20 | B.01.02.01.00.100927 | 贴片电阻 | 0603-499k±1% | 0603 |  | 只 | 1 | R149
21 | B.01.02.01.00.100929 | 贴片电阻 | 0603-576K±1% | 0603 |  | 只 | 1 | R150
22 | B.01.02.01.00.122001 | 贴片电阻 | 0603-12K±1% | 0603 |  | 只 | 1 | R34
23 | B.01.02.01.00.100928 | 贴片电阻 | 0603-12.1K±1% | 0603 |  | 只 | 1 | R151
24 | B.01.02.01.00.107523 | 贴片电阻 | 0603-59K±1% | 0603 |  | 只 | 2 | R90, R138
25 | B.01.02.01.00.107525 | 贴片电阻 | 0603-267K±1% | 0603 |  | 只 | 1 | R91
26 | B.01.02.01.00.107722 | 贴片电阻 | 0603-470K±1% | 0603 |  | 只 | 2 | R3, R4
27 | B.01.02.01.00.122901 | 贴片电阻 | 0603-1M±1% | 0603 |  | 只 | 2 | R25、R26
28 | B.04.05.03.00.902202 | 贴片电感 | VLCF4028T-2R2N1R9-2 | 贴片 | TDK | 个 | 1 | L1
29 | B.04.05.03.00.902203 | 贴片电感 | VLCF5020T-3R3N2R0-3 | 贴片 | TDK | 个 | 3 | L2, L3, L4
30 | B.03.03.02.00.301227 | 发光二极管 | 17-21/R6C-AP1Q2L/3T | 0805 | 台湾亿光 | 个 | 1 | LED1
31 | B.01.01.01.00.102924 | 贴片电容 | 0603-102±10% | 0603 |  | 只 | 5 | 'C155, C156, C157, C158, C159
32 | B.01.01.01.00.102824 | 贴片电容 | 0603-10pF±10% | 0603 |  | 只 | 3 | C56、C57、C91
33 | B.01.01.01.00.110401 | 贴片电容 | 0603-18pF±10% | 0603 |  | 只 | 2 | C53、C54
34 | B.01.01.01.00.110201 | 贴片电容 | 0603-22pF±10% | 0603 |  | 只 | 5 | C190, C191, C192, C193,C85
35 | B.01.01.01.00.103624 | 贴片电容 | 0603-103±10% | 0603 |  | 个 | 4 | C7, C82, C160, C161
36 | B.01.01.01.00.111402 | 贴片电容 | 0603-223±10% | 0603 |  | 个 | 1 | 'C4
37 | B.01.01.01.00.100124 | 贴片电容 | 0402-104±10% | 0402 |  | 个 | 52 | C137,C8, C9, C15, C16, C17, C18, C19, C20, C21, C23, C28, C29, C31, C34, C47, C48, C71, C120, C121, C122, C123, C124, C125, C126, C127, C128, C129, C130, C131, C132, C133, C134, C135, C136, C138, C139, C140, C141, C142, C143, C144, C145, C146, C147, C148, C149
38 | B.01.01.01.00.103024 | 贴片电容 | 0603-104±10% | 0603 |  | 只 | 21 | C92,'C24, C93, C94, C95, C96, C97, C98, C100, C101, C102, C103, C104, C105, C108, C109, C110, C111, C112, C113, C114
39 | B.01.01.01.00.100130 | 贴片电容 | 0402-224±10% | 0402 |  | 个 | 2 | 'C194, C195
40 | B.01.01.01.00.100128 | 贴片电容 | 0402-222±10% | 0402 |  | 个 | 2 | C188,C84
41 | B.01.01.01.00.100127 | 贴片电容 | 0402-470P±10% | 0402 |  | 个 | 1 | C189
42 | B.01.01.01.00.100133 | 贴片电容 | 0603-225±10% | 0603 |  | 个 | 2 | C185, C186
43 | B.01.01.01.00.110101 | 贴片电容 | 0603-105±10% | 0603 |  | 只 | 3 | C182, C183, C184
44 | B.01.01.01.00.102324 | 贴片电容 | 0805-106±10% | 0805 |  | 个 | 84 | C10, C11, C12, C13, C14, C59, C60, C83, C162, C175,'C163, C164, C165, C166, C167, C168, C169, C170, C171, C172, C173, C174, C176, C177, C178, C179, C180, C181,C3, C22, C25, C26, C27, C32, C33, C35, C36, C37, C38, C39, C40, C41, C42, C43, C44, C45, C46, C49, C50, C51, C52, C55, C61, C62, C63, C64, C65, C66, C67, C68, C70, C72, C73, C74, C75, C76, C77, C78, C79, C80, C81, C86, C87, C88, C89, C90, C99, C106, C107,
45 | B.01.01.03.00.100325 | 电解电容 | 220uF/16V/6 | 直插 |  | 个 | 2 | E1、E2
46 | B.03.03.02.00.100121 | 二极管 | LL4148 | SOD-80 | VISHAY | 个 | 10 | D3, D4, D5, D6, D7, D8, D9, D10, D11, D12
47 | B.03.03.02.00.301400 | 二极管 | SS14 | DO-214AC | Vishay | 只 | 2 | D1、D2
48 | B.03.03.03.00.100721 | 三极管 | C8050 | SOT-23 |  | 个 | 8 | Q2, Q3, Q4, Q5，Q7, Q8, Q9, Q10
49 | B.03.03.03.00.100921 | 三极管 | S8550 | SOT-23 |  | 个 | 2 | Q1, Q6
50 | B.03.03.02.00.010100 | ESD保护器 | ES0603V014BT | 0603 |  | 只 | 3 | FV1~FV3
51 |  | 贴片磁珠 | MCP0805F102 |  |  | 只 | 2 | FB16, FB17
52 | B.04.05.03.01.002815 | 贴片磁珠 | MCP0805F601 | 0805 |  | 只 | 5 | 'FB1, FB2, FB3, FB4, FB18
53 | B.04.05.03.01.001411 | 电感 | FBMA-11-160808-601T | 0603 | kingcore | 只 | 11 | FB5, FB6, FB7, FB8, FB9, FB10, FB11, FB12, FB13, FB14, FB15
54 | B.03.03.01.00.101521 | TVS管 | SMBJ6.8CA | DO-214AA |  | 个 | 12 | TVS1, TVS2, TVS3, TVS4, TVS5, TVS6, TVS7, TVS8, TVS9, TVS10, TVS11, TVS12
55 | B.03.03.01.00.102321 | TVS管 | SMBJ18CA | DO-214AA |  | 个 | 10 | 'TVS17, TVS18, TVS19, TVS20, TVS21, TVS22, TVS23, TVS24, TVS25, TVS26
56 | B.03.03.01.00.102722 | TVS管 | BV03CL | SOD323 |  | 个 | 4 | TVS13~TVS16
57 | B.01.02.03.00.101121 | 排阻 | 33R/4/0612 | 0612 |  | 只 | 35 | RP1, RP2, RP3, RP4, RP5, RP6, RP7, RP8, RP9, RP10, RP11, RP12, RP13, RP14, RP15, RP16, RP17, RP19, RP20, RP23, RP24, RP25, RP26, RP27, RP28, RP29, RP30, RP31, RP32, RP33, RP34, RP35, RP36, RP37, RP38
58 | B.01.02.03.00.100621 | 排阻 | 10K/4/0612 | 0612 |  | 个 | 3 | RP18、RP21、RP22
59 | B.07.02.02.00.101917 | 拨码开关 | A6HF-2102 | 贴片 |  | 个 | 1 | SW1
60 | B.07.02.02.00.101912 | 拨码开关 | 拨码开关/P/4 | 直插 |  | 个 | 1 | S1
61 | B.01.02.06.00.010100 | 热敏电阻 | MZ11-10A300-600RM |  | 深圳劲阳电子 | 个 | 10 | PTC1~PTC10
62 | B.01.01.04.00.100826 | 安规电容 | 1000PF/250V AC Y1 | 直插 |  | 个 | 6 | 'C1, C2, C30, C58, C69, C187
63 | B.04.05.03.00.101211 | 贴片电感 | WCM-3216-222T | 贴片 | kingcore | 个 | 8 | CMR1~CMR6、CMR8、CMR9
64 | B.04.05.02.00.100512 | 网络变压器 | H1022NL |  |  | 个 | 2 | TR1、TR2
65 | B.03.01.01.00.114311 | 芯片 | ISO7221A | SO-8 | TI | 个 | 5 | U25、U26、U27、U28、U29
66 | B.03.01.01.00.116313 | DC-DC芯片 | AS1301EHT-ADJ | TSOT23-5 |  | 片 | 1 | U30
67 | B.03.01.01.00.263912 | 电源管理芯片 | TPS650250RHBR | QFN32 | TI | 片 | 1 | U6
68 | B.03.01.01.00.120811 | 看门狗芯片 | SP706REN-L | SO-8 | SIPEX | 片 | 1 | U11
69 | B.03.01.01.00.121141 | 74系列芯片 | 74HC1G32GV | SOT753 |  | 个 | 1 | U12
70 | B.03.01.01.00.105421 | 串口芯片 | SP3232EEN | SO-16 |  | 片 | 3 | U38、U39、U40
71 | B.03.01.01.00.261201 | PHY芯片 | LAN8720AI | QFN-24 | SMSC | 片 | 1 | U41
72 | B.03.01.01.00.140303 | 芯片 | DM9000A | LQFP-48 |  | 片 | 1 | U9
73 | B.03.01.01.00.102621 | 串口芯片 | SN65LBC184D | SO-8 | TI | 片 | 4 | U34、U35、U36、U37
74 |  | 加密芯片 | SGC1126A |  |  | 片 | 1 | U24
75 | B.03.01.01.00.140709 | 芯片 | MT29F2G08ABAEAWP-IT | TSOP-48 | MICRON | 片 | 1 | U8
76 | B.03.01.01.00.105722 | CPU芯片 | OMAPL138BZWTD4 | NFBGA361 | TI | 片 | 1 | U1
77 | B.03.01.01.00.210301 | 芯片 | 93LC46-I/SN | SOIC-8 |  | 个 | 1 | 'U10
78 | B.03.01.01.00.121357 | DDR2芯片 | MT47H32M16HR-25E IT:G | FBGA-84 | MICRON | 片 | 1 | U2
79 | B.03.01.01.00.115312 | 74系列芯片 | 74LVC4245APW | TSSOP24 | NXP | 片 | 3 | U1, U7, U43
80 | B.03.01.01.00.210701 | 74系列芯片 | SN74LVC16245ADGGR | TSSOP-48 | TI | 只 | 4 | U13, U14, U23, U31,U32
81 | B.03.01.01.00.262401 | CPLD芯片 | EPM240T100I5 | TQFP-100 | ALTERA | 只 | 1 | U5
82 | B.03.01.01.00.263918 | 芯片 | LM75BIMM-3 | MSOP8 |  | 片 | 1 | U3
83 | B.03.01.01.00.112713 | 光耦 | PS2501L-1(K****) | 贴片 | NEC | 只 | 8 | U15, U16, U17, U18, U19, U20, U21, U22
84 | B.07.03.01.00.100212 | 熔丝 | 200mA | 1812F |  | 个 | 1 | F1
85 | B.07.02.02.00.101813 | 按键 | 6*6*5 |  |  | 个 | 1 | K2
86 | B.07.02.02.00.101919 | 按键开关 | PB6156RSL-102 | 直插 |  | 个 | 1 | K1
87 | B.03.01.01.00.111511 | 芯片 | RX8025T | SOP-14 | EPSON | 片 | 1 | U4
88 | B.05.03.18.00.102012 | USB接口 | USB-A旗型 | 直插 |  | 个 | 1 | CON1
89 | B.04.05.03.00.200211 | 共模电感 | xtlgm-011 | 直插 | 兴通力 | 只 | 1 | CMR7
90 | B.01.02.05.00.100721 | 压敏电阻 | 14D621 | 直插 |  | 只 | 1 | RV1
91 | B.04.04.03.00.200511 | 电池 | TEKCELL SB－3.6V干电池 |  |  | 只 | 1 | BT2 | 二选一焊接
92 | B.05.03.23.00.010300 | 电池座 | CR-2032-2-1 |  |  | 个 | 1 | BT1
93 | B.04.04.03.00.201411 | 币式电池 | CR2032-3V |  |  | 个 | 1 | BT1
94 | B.04.04.02.00.105101 | DCDC电源模块 | LSD2DC-A0505SB3（1W） |  |  | 个 | 1 | U42
95 | B.03.03.05.00.200622 | 晶振 | 32.768KHz | smy-mc146 |  | 只 | 1 | X2
96 | B.03.03.05.00.201124 | 晶振 | 24MHz | 贴片XS-5032 |  | 只 | 1 | X1
97 | B.03.03.05.00.201121 | 晶振 | 50MHz | 贴片OSC4-7050 |  | 只 | 1 | Y2
98 | B.03.03.05.00.200321 | 晶振 | 25MHz | 直插 |  | 个 | 1 | Y1
99 | B.04.05.05.00.100211 | 蜂鸣器 | 3.3V蜂鸣器 | 插件 |  | 个 | 1 | Beep1
100 | B.05.03.06.00.102111 | 简易牛角 | 10P简易牛角 180度（镀金） |  |  | 个 | 1 | JTAG-CPLD
101 | B.05.03.06.00.102011 | 简易牛角 | 14P简易牛角 180度（镀金） |  |  | 个 | 1 | JTAG-DSP
102 | B.05.03.19.00.102132 | 连接端子 | OUPLLN-9001-15301C00A-3*10P公头弯座，中间空一排
103 | B.05.03.19.00.102114 | 连接端子 | OUPLLN 9001-11961COOA 396弯针 3*32P座 |  | OUPLLN | 个 | 1 | CON2
104 |  | PCB板 | DTU-R3-CPU-20150817.PCB |  |  | 块 | 1

## DTU-R3-DI
DTU-R3-DI
序号 | 代码 | 名称 | 规格型号 | 封装 | 品牌 | 单位 | 数量 | 焊接位 | 备注
1 | B.01.02.05.00.101622 | 压敏电阻 | 07D820K |  |  | 个 | 24 | RV1-RV24
2 | B.01.02.02.00.102722 | 色环电阻 | 16K/0.25W | 直插 |  | 个 | 24 | R1-R24
3 | B.03.03.02.00.100121 | 二极管 | LL4148 | SOD-80 | VISHAY | 个 | 1 | D1
4 | B.05.03.17.00.101717 | 3.81插座 | 2ERJRM-3.81-13P-4 |  |  | 个 | 2 | CON1，CON2
5 |  | 双排针 | PH2.54/3.0/17,总长20mm |  |  |  | 2 | CON3，CON4
6 |  | PCB板 |  |  |  |  | 1

## DTU-R3-DIDO
DTU-R3-DIDO
序号 | 代码 | 名称 | 规格型号 | 封装 | 品牌 | 单位 | 数量 | 焊接位 | 备注
1 | B.01.02.01.00.107322 | 贴片电阻 | 0603-0R±1% | 0603 |  | 只 | 1 | R17
2 | B.01.02.01.00.121701 | 贴片电阻 | 0603-510R±1％ | 0603 |  | 只 | 8 | R18-25
3 | B.01.02.01.00.122701 | 贴片电阻 | 0603-100R±1% | 0603 |  | 只 | 16 | R1-R16
4 | B.01.01.01.00.103024 | 贴片电容 | 0603-104±10% | 0603 |  | 只 | 4 | C25, C27, C28, C31
5 | B.01.01.01.00.110101 | 贴片电容 | 0603-105±10% | 0603 |  | 个 | 24 | C1-C24
6 | B.01.01.01.00.102124 | 贴片电容 | 0805-106±10% | 0805 |  | 个 | 3 | C26, C29,C30
7 | B.01.01.07.00.100321 | 独石电容 | 104/50V | RAD0.1 |  |  | 1 | C32
8 | B.01.01.03.00.100523 | 电解电容 | 100uF/25V/6 | 直插 |  | 个 | 1 | E1
9 | B.03.01.01.00.263919 | 芯片 | SN74HC573APWR | SSOP20 | ISSI |  | 1 | U33
10 | B.03.01.01.00.114111 | 芯片 | 74HC245APW | NXP |  | 个 | 3 | U34, U35, U36
11 | B.04.05.03.01.002815 | 磁珠 | MCP0805F601 | 805 | AEM | 个 | 10 | FB1-FB10
12 | B.03.03.02.00.100121 | 二极管 | LL4148 | SOD-80 | VISHAY | 个 | 32 | D1-D32
13 | B.03.01.01.00.121011 | 光耦 | PS2501L-1 | PS2501L-1 | NEC | 片 | 32 | U1-U32
14 | B.01.02.03.00.100821 | 排阻 | 5.1K/8/SIP9 | SIP9 |  | 只 | 3 | RP1,RP2,RP3
15 | B.03.02.11.01.010101 | 继电器 | HF115F/024-1HS3 |  | 宏发继电器 | 只 | 8 | K1,K2,K3,K4,K5,K6,K7,K8
16 | B.05.03.11.00.103311 | 连接端子 | 2ERJRM-5.08-12P-4 |  | 日精 | 只 | 1 | CON3
17 |  | 拍针座 | 2.54*2*13 |  |  | 只 | 2 | CON1,CON4
| B.05.03.19.00.102118 | 连接端子 | OUPLLN 9001-35321COOA-232弯针 2*16P座 |  |  | 只 | 1 | CON2
18 | B.01.01.06.00.100124 | 高压瓷片电容 | 472±10% | 直插 |  |  | 2 | C33,C34
19 |  | PCB板 |  |  |  |  | 1

## CPU-LED
DTU-R3-CPU_LED-20150809板元器件明细
序号 | 代码 | 名称 | 规格型号 | 封装 | 品牌 | 单位 | 数量 | 焊接位 | 备注
1 | B.01.02.01.00.120502 | 贴片电阻 | 0603-300R±1% | 0603 |  |  | 8 | R5, R6, R7, R8, R9, R10, R11,R12
2 | B.01.02.01.00.121701 | 贴片电阻 | 0603-510R±1％ | 0603 |  | 只 | 4 | R1, R2, R3, R4
3 | B.01.01.01.00.103024 | 贴片电容 | 0603-104±10% | 0603 |  | 只 | 12 | C1, C2, C3, C4, C5, C6, C7, C8,C9, C10, C11, C12
4 | B.03.03.02.00.301232 | LED模组 | A694B/SYGSUR/S530-A3 | 直插 | 亿光 |  | 12 | HL1,HL2,HL3,HL4,HL6,HL8,HL10, HL12，HL5, HL7, HL9, HL11
5 |  | 单排针 | 1*13*2.54 |  |  |  | 1 | CON1
6 |  | PCB板 |  |  |  |  | 1
7

## 采样板4U9I
DTU-R3-AI(4U9I2DC)-20150809元器件明细
序号 | 代码 | 名称 | 规格型号 | 封装 | 品牌 | 单位 | 数量 | 焊接位 | 备注
1 | B.01.02.01.00.121601 | 贴片电阻 | 0603-220R±1％ |  |  |  | 3 | R62, R63, R64
2 | B.01.02.01.00.122701 | 贴片电阻 | 0603-100R±1% | 0603 |  | 只 | 13 | R4,10,16,22,25,28,31,34,37,40,43,46,49
3 | B.01.02.01.00.107422 | 贴片电阻 | 0603-1K±1% | 0603 |  | 只 | 33 | R5,6,11,12,17,18,23,24,26,27,29,30,32,33,35,36,38,39,41,42,44,45,47,48,50-58
4 | B.01.02.01.00.121901 | 贴片电阻 | 0603-4.7K±1％ | 0603 |  | 个 | 1 | R67
5 | B.01.02.01.00.107522 | 贴片电阻 | 0603-10K±1% | 0603 |  | 个 | 4 | R65，R59, R60, R61
6 | B.01.02.01.00.122502 | 贴片电阻 | 0805-51K±1% |  |  |  | 12 | R1, R2, R3, R7, R8, R9, R13,R14, R15, R19, R20, R21
7 | B.01.01.01.00.102924 | 贴片电容 | 0603-102±10% | 0603 |  | 只 | 5 | C28, C50
8 | B.01.01.01.00.103624 | 贴片电容 | 0603-103±10% | 0603 |  | 个 | 14 | C9,C11,C13,C15,C17,C19,C21,C23,C25,C40，C1,C3,C5,C7
9 | B.01.01.01.00.103024 | 贴片电容 | 0603-104±10% | 0603 |  | 只 | 14 | C29-32,38,39,41,42,47,48,51,52,59,60
10 | B.01.01.01.00.110101 | 贴片电容 | 0603-105±10% | 0603 |  | 个 | 4 | C35, C36, C45, C46
11 | B.01.01.01.00.102124 | 贴片电容 | 0805-106±10% | 0805 |  | 个 | 9 | C27,33,34,37,43,44,49,55,58
12 | B.01.01.01.00.111001 | 贴片电容 | 0603-470P±10% | 0603 |  | 个 | 15 | C2,4,6,8,10,12,14,16,18,20,22,24,26,56,57
13 | B.01.01.03.00.100523 | 电解电容 | 100uF/25V/6 | 插件 |  | 个 | 3 | E1，E2，E3
14 | B.04.05.04.00.101611 | 电压互感器 | 2mA/2mA | 插件 |  | 个 | 4 | PTA, PTB, PTC, PTN
15 | B.04.05.04.00.101211 | 电流互感器 | 100A/3.53V | 插件 |  | 个 | 9 | CT1, CT2, CT3, CT4, CT5, CT6, CT7, CT8, CT9
16 | B.03.03.02.00.100131 | 贴片二极管 | 1N4148 | 贴片 |  | 个 | 4 | D1-4
17 | B.04.05.03.00.101311 | 磁珠 | BLM18SG121TN1 | 贴片 |  | 个 | 1 | FB20
18 | B.04.05.03.01.002811 | 磁珠 | MCP0805F102PT-T | 贴片 |  | 个 | 19 | FB1, FB3,FB5, FB7，FB2, FB4, FB6,FB8, FB9, FB10, FB11,FB12,FB13,FB14,FB15,FB16, FB17, FB18, FB19
19 | B.01.01.04.00.100223 | 安规电容 | 0.01UF/275VAC(X2) |  |  | 个 | 2 | C54, C53
20 | B.03.03.01.00.102021 | TVS管 | P6KE12CA | 贴片 |  | 个 | 13 | TVS1~TVS13
21 | B.03.01.01.00.101621 | 芯片 | SN74HC245DW | 贴片 |  | 个 | 2 | U4,5
22 | B.03.01.01.00.263921 | 芯片 | AT24C02N-10SU-1.8 | SO-8 |  | 个 | 1 | U3
23 | B.03.01.01.00.102522 | 芯片 | AD7606BSTZ | TQFP-64 |  | 个 | 2 | U1, U2
24 |  | 单排针 | 2.54*1*2 |  |  | 个 | 1 | JP1
25 | B.05.03.19.00.102124 | 接线端子 | JP13C2-24 |  | 济南无线电十厂 | 个 | 1 | CON2
26 | B.05.03.19.00.102116 | 连接端子 | OUPLLN 9001-32641COOA-264弯针 2*32P座 |  |  | 个 | 1 | CON1
27 |  | PCB板 |  |  |  | 个

## 采样板12I
DTU-R3-12I-20150809元器件明细
序号 | 代码 | 名称 | 规格型号 | 封装 | 品牌 | 单位 | 数量 | 焊接位 | 备注
1 | B.01.02.01.00.121601 | 贴片电阻 | 0603-220R±1％ |  |  |  | 3 | R37, R38, R39
2 | B.01.02.01.00.122701 | 贴片电阻 | 0603-100R±1% | 0603 |  | 只 | 12 | R1, R4, R7, R10, R13, R16, R19,R22, R25, R28, R31, R34
3 | B.01.02.01.00.107422 | 贴片电阻 | 0603-1K±1% | 0603 |  | 只 | 31 | R2,R3,R5,R6,R8,R9,R11,R12,R14,R15,R17,R18,R20,R21,R23,R24,R26,R27,R29,R30,R32,R33,R35-39,R41-43,R74
4 | B.01.02.01.00.121901 | 贴片电阻 | 0603-4.7K±1％ | 0603 |  | 个 | 1 | R47
5 | B.01.02.01.00.107522 | 贴片电阻 | 0603-10K±1% | 0603 |  | 个 | 5 | R40,R46,R?,R44,R45,R47
6 | B.01.01.01.00.102924 | 贴片电容 | 0603-102±10% | 0603 |  | 只 | 2 | C26, C48
7 | B.01.01.01.00.103624 | 贴片电容 | 0603-103±10% | 0603 |  | 个 | 13 | C1, C3, C5, C7, C9, C11, C13,C15, C17, C19, C21, C23, C38
8 | B.01.01.01.00.103024 | 贴片电容 | 0603-104±10% | 0603 |  | 只 | 14 | C27-30,36,37,39,40,45,46,49,50,54,55
9 | B.01.01.01.00.110101 | 贴片电容 | 0603-105±10% | 0603 |  | 个 | 4 | C33,34,43,44
10 | B.01.01.01.00.102124 | 贴片电容 | 0805-106±10% | 0805 |  | 个 | 9 | C25,31,32,35,41,42,47,51,56
11 | B.01.01.01.00.111001 | 贴片电容 | 0603-470P±10% | 0603 |  | 个 | 12 | C2,4,6,8,10,12,14,16,18,20,22,24
12 | B.01.01.03.00.100523 | 电解电容 | 100uF/25V/6 | 插件 |  | 个 | 3 | E1，E2，E3
13 | B.04.05.04.00.101211 | 电流互感器 | 100A/3.53V | 插件 |  | 个 | 12 | CT1, CT2, CT3, CT4,CT5, CT6,CT7, CT8, CT9,CT10, CT11,CT12
14 | B.03.03.02.00.100131 | 贴片二极管 | 1N4148 | 贴片 |  | 个 | 4 | D1-D4
15 | B.04.05.03.00.101311 | 磁珠 | BLM18SG121TN1 | 贴片 |  | 个 | 1 | FB13
16 | B.04.05.03.01.002811 | 磁珠 | MCP0805F102PT-T | 贴片 |  | 个 | 12 | FB1, FB2, FB3, FB4, FB5, FB6,FB7, FB8, FB9, FB10, FB11,FB12
17 | B.01.01.04.00.100223 | 安规电容 | 0.01UF/275VAC(X2) |  |  | 个 | 2 | C52, C53
18 | B.03.03.01.00.102021 | TVS管 | P6KE12CA | 贴片 |  | 个 | 12 | TVS1, TVS2, TVS3, TVS4, TVS5,TVS6, TVS7, TVS8, TVS9, TVS10,TVS11,TVS12
19 | B.03.01.01.00.263921 | 芯片 | AT24C02N-10SU-1.8 | SO-8 |  | 个 | 1 | U3
20 | B.03.01.01.00.101621 | 芯片 | SN74HC245DW | 贴片 |  | 个 | 2 | U4,5
21 | B.03.01.01.00.102522 | 芯片 | AD7606BSTZ | TQFP-64 |  | 个 | 2 | U1, U2
22 |  | 单排针 | 2.54*1*2 |  |  |  | 1 | JP1
23 | B.05.03.19.00.102124 | 接线端子 | JP13C2-24 |  | 济南无线电十厂 | 个 | 1 | CON2
24 | B.05.03.19.00.102116 | 连接端子 | OUPLLN 9001-32641COOA-264弯针 2*32P座 |  |  | 个 | 1 | CON1
25 |  | PCB板

## LCD液晶板
DTU-R3-LCD
序号 | 代码 | 名称 | 规格型号 | 封装 | 品牌 | 单位 | 数量 | 焊接位 | 备注
1 | B.01.02.01.00.107322 | 贴片电阻 | 0603-0R±1% | 0603 |  | 只 | 1 | R6
2 | B.01.02.01.00.122701 | 贴片电阻 | 0603-100R±1% | 0603 |  | 只 | 1 | R32
3 | B.01.02.01.00.107422 | 贴片电阻 | 0603-1K±1% | 0603 |  | 只 | 6 | R3,R4,R5,R9,R10,R31
4 | B.01.02.01.00.107522 | 贴片电阻 | 0603-10K±1% | 0603 |  | 只 | 14 | R1,R2,R30,R33,R34,R35,R36,R37-43
5 | B.01.02.01.00.134901 | 贴片电阻 | 0603-200R±1％ | 0603 |  | 个 | 21 | R7,R8,R11,R12,R13,R14,R15,R16,R17,R18,R19,R20,R21,R22,R23,R24,R25,R26,R27,R28,R29
6 | B.01.01.01.00.110201 | 贴片电容 | 0603-22pF±10% | 0603 |  | 个 | 2 | C9，C10
7 | B.01.01.01.00.103024 | 贴片电容 | 0603-104±10% | 0603 |  | 只 | 9 | C1-C8,C12
8 | B.01.01.01.00.102324 | 贴片电容 | 0805-106±10% | 0805 |  | 个 | 2 | C11,C13
9 | B.01.01.03.00.100523 | 电解电容 | 100uF/25V/6 | 直插 |  | 个 | 3 | E1
10 | B.03.01.01.00.111611 | 芯片 | SP706 | SO-8 |  | 片 | 1 | U5
11 | B.03.01.01.00.263921 | 芯片 | AT24C02N-10SU-1.8 | SO-8 |  | 个 | 1 | U4
12 | B.03.01.01.00.263919 | 芯片 | SN74HC573APWR | SSOP20 | ISSI | 个 | 1 | U3
13 | B.03.01.01.00.116911 | 芯片 | ATMEGA128A-AU | TQFP-64 | ATMEL | 只 | 1 | U1
14 | B.03.01.01.00.103221 | 芯片 | IS62C256AL-45UI | SOP-28 |  | 片 | 1 | U2
15 | B.03.03.02.00.300331 | 发光二极管 | LED/P-φ3/红 | 直插 |  | 个 | 22 | LED1-LED22
16 | B.03.03.02.00.100121 | 二极管 | LL4148 | SOD-80 | VISHAY | 个 | 1 | D1
17 | B.03.03.03.00.100721 | 三极管 | C8050 | SOT-23 |  | 个 | 2 | Q4,Q5
18 | B.03.03.03.00.100921 | 三极管 | S8550 | SOT-23 |  | 个 | 3 | Q1,Q2,Q3
19 | B.03.03.05.00.200921 | 晶振 | 7.3728MHz | 插件 |  | 个 | 1 | Y1
20 | B.07.02.02.00.101511 | 按键 | 12*12*5 | 插件 |  | 个 | 7 | S1, S2, S3, S4, S5, S6, S7
21 | B.05.03.06.00.100711 | 简易牛角 | DK301-10SBG |  |  | 只 | 1 | AVR-ISP
22 | B.05.03.10.00.102111 | 2.54端子 | 2.54-8P弯座 |  |  | 个 | 1 | CON2
23 | B.05.03.04.00.101912 | 液晶座 | 18针液晶座 |  |  | 只 | 1 | CON1 | 与液晶是配套的，直接向液晶厂家成套购买
24 | B.02.01.01.00.101012 | 液晶 | TG160160B-18WF（宽温） | 带排线 | 同华实业 | 只 | 1 | LCD | 二选一
25 | B.02.01.01.00.101013 | 液晶 | HGO16016024-F-LWEH-LSV（宽温） | 带排线 | 清达光电 | 只 | 1 | LCD
26 |  | PCB板 |  |  |  |  | 1

## 电源板
DTU-R3-POWER-20150809元器件明细
序号 | 代码 | 名称 | 规格型号 | 封装 | 品牌 | 单位 | 数量 | 焊接位 | 备注
1 | B.01.02.01.00.107422 | 贴片电阻 | 0603-1K±1% | 0603 |  | 只 | 3 | R25, R35, R40
2 | B.01.02.01.00.107522 | 贴片电阻 | 0603-10K±1% | 0603 |  | 只 | 5 | R19, R22, R29, R31，R17
3 | B.01.02.01.00.121501 | 贴片电阻 | 0603-180R±1％ |  |  |  | 2 | R20, R32
4 | B.01.02.01.00.122601 | 贴片电阻 | 0603-20R±1% | 0603 |  | 只 | 2 | R21, R30
5 | B.01.02.01.00.121101 | 贴片电阻 | 0603-330±1% |  |  |  | 7 | R1, R2, R3, R4, R5, R6, R7
6 | B.01.02.01.00.121701 | 贴片电阻 | 0603-510R±1％ | 0603 |  | 只 | 2 | R24, R34
7 | B.01.02.01.00.121301 | 贴片电阻 | 0603-33R±1％ | 0603 |  | 个 | 2 | R26, R36
8 | B.01.02.01.00.121901 | 贴片电阻 | 0603-4.7K±1％ | 0603 |  | 个 | 2 | R28, R38
9 | B.01.02.01.00.122501 | 贴片电阻 | 0603-68K±1% |  |  |  | 2 | R27, R37
10 | B.01.01.01.00.102924 | 贴片电容 | 0603-102±10% | 0603 |  | 只 | 7 | C16, C29, C31, C35, C41, C42,C45
11 | B.01.01.01.00.103624 | 贴片电容 | 0603-103±10% | 0603 |  | 个 | 1 | C23
12 | B.01.01.01.00.103024 | 贴片电容 | 0603-104±10% | 0603 |  | 只 | 15 | C11,13,15,21,22,28,30,32,34,37,40,43,44,C1,2
13 | B.01.01.01.00.110101 | 贴片电容 | 0603-105±10% | 0603 |  | 个 | 8 | C3, C4, C5, C6, C7, C8, C9,C10
14 | B.01.01.01.00.102124 | 贴片电容 | 0805-106±10% | 0805 |  | 个 | 5 | C12, C14, C36, C38, C39
15 | B.01.02.07.00.101023 | 功率电阻 | 10R/3W |  |  | 个 | 3 | R33,39,41
16 | B.01.02.07.00.100323 | 功率电阻 | 47K/1W | AXIAL0.7 |  | 个 | 1 | R23
17 | B.03.03.02.00.100131 | 贴片二极管 | 1N4148 | 贴片 |  | 个 | 9 | D1, D2, D3, D4, D5, D6, D7, D8，D12
18 | B.03.03.02.00.300721 | 贴片二极管 | FH1N4007 | 贴片 |  | 个 | 3 | D9, D10, D11
19 | B.01.02.03.00.100821 | 排阻 | 5.1K/8/SIP9 | SIP9 |  | 只 | 1 | RP1
20 | B.01.02.07.00.101126 | 色环电阻 | 16K/1W | 插件 |  | 个 | 10 | R8, R13, R14, R15，R9, R10, R11, R12, R16, R18
21 | B.03.03.02.00.301300 | 稳压管 | ZD/S/2.4V/0.5W |  |  | 个 | 2 | Z1, Z2
22 | B.01.01.06.00.100123 | 高压瓷片电容 | 1nF/6KV |  |  |  | 2 | C24, C33
23 | B.01.01.04.00.100223 | 安规电容 | 0.01UF/275VAC(X2) |  |  | 个 | 3 | C26, C27，C25
24 | B.01.01.04.00.100423 | 安规电容 | 0.22uF/275V | 直插 |  | 个 | 1 | C17
25 | B.01.01.04.00.100523 | 安规电容 | 0.1uF/275V |  |  | 个 | 2 | C18,C19
26 | B.01.01.03.00.100523 | 电解电容 | 100uF/25V/6 |  |  | 个 | 2 | E5, E6
27 | B.01.01.03.00.101036 | 电解电容 | 330uF/100V/16 |  |  | 个 | 1 | E3
28 | B.01.01.03.00.100624 | 电解电容 | 10uF/50V/5 |  |  | 个 | 2 | E1, E2
29 | B.01.02.05.00.101622 | 压敏电阻 | 07D820K |  |  | 个 | 4 | RV1,RV2，RV3,RV4
30 | B.01.02.05.00.100922 | 压敏电阻 | 14D101K |  |  | 个 | 3 | RV7-9
31 | B.04.04.02.00.105102 | DCDC模块 | 05S05Y4-3N2T |  |  | 个 | 1 | U25
32 | B.04.04.02.00.104103 | DCDC模块 | XRE40-24S24 |  |  | 个 | 1 | U30
33 | B.04.04.02.00.106002 | 电源模块 | CE-A004(TDK) | 贴片 |  | 个 | 1 | U28
34 | B.04.04.01.00.102111 | 开关电源 | HDW15-24D05-24IB3 |  | 安时捷 | 个 | 1 | U29
35 |  | 双排针座 | 2.54*2*3 |  |  | 个 | 2 | JP1, JP2
36 | B.05.03.19.00.102118 | 连接端子 | OUPLLN 9001-35321COOA-232弯针 2*16P座 |  | OUPLLN | 个 | 1 | CON3
37 |  | 3.81插座 | 2ERJRM-3.81-18P-4 |  |  | 个 | 1 | CON2
38 | B.05.03.11.00.103311 | 连接端子 | 2ERJRM-5.08-12P-4 |  | 日精 | 只 | 1 | CON1
39 | B.04.05.03.00.200211 | 共模电感 | xtlgm-011 | 直插 |  | 个 | 1 | CMR3
40 | B.04.05.03.00.200213 | 共模电感 | 3mH/4A 锰锌/18*10*7 | 直插 |  | 个 | 1 | CMR1
41 | B.04.05.03.00.100614 | 电感器 | 47uH/0.7mm/15*8*7 | 直插 |  | 个 | 1 | L1
42 | B.04.05.03.01.002815 | 贴片磁珠 | MCP0805F601 | 0805 |  | 只 | 2 | FB1, FB2
43 | B.03.01.01.00.114111 | 芯片 | 74HC245PW | TSSOP-20 |  | 个 | 2 | U18, U27
44 | B.03.01.01.00.263919 | 芯片 | SN74HC573APWR | SSOP20 | ISSI | 个 | 1 | U26
46 | B.03.01.01.00.112111 | 芯片 | OPA2333 | SO-8 |  | 个 | 4 | U19，U20, U21, U24
47 | B.03.03.02.00.301232 | LED模组 | A694B/SYGSUR/S530-A3 |  |  | 个 | 2 | HL1, HL2
48 | B.03.03.03.00.100631 | 三极管 | 8050 | TO-92 |  | 个 | 2 | Q1, Q2
49 | B.03.03.03.00.100831 | 三极管 | 8550 | TO-92 |  | 个 | 2 | Q3, Q4
50 | B.03.03.01.00.102427 | TVS管 | SMCJ90CA |  |  | 个 | 1 | TVS1
51 | B.03.03.01.00.102322 | TVS管 | SMBJ13CA | DO-214AA |  | 个 | 2 | TVS2, TVS3
52 | B.01.02.06.00.010100 | 热敏电阻 | MZ11-10A300-600RM |  |  | 个 | 2 | PTC1, PTC2
53 | B.07.03.01.00.100212 | 熔丝 | 200mA |  |  | 个 | 1 | F1
54 | B.03.01.01.00.112611 | 光耦 | HCNR200 | 贴片 |  | 片 | 2 | U22, U23
55 | B.03.01.01.00.121011 | 光耦 | NEC2501 | PS2501L-1 |  | 个 | 17 | U1, U2, U3, U4, U5, U6, U7, U8,U9, U10, U11, U12, U13, U14,U15, U16, U17
56 | B.03.02.11.01.010102 | 继电器 | HF46F/24-HS1 |  |  | 个 | 8 | K1, K2, K3, K4, K5, K6, K7, K8
57 |  | 按键 | SW-SPST |  |  | 个 | 1 | S1 | 短接
58 | B.04.05.03.00.901701 | 防雷管 | TED485A | 直插 |  | 个 | 2 | RV5, RV6
59 |  | PCB板 |  |  |  | 个

## 扩展板
DTU-R3-EXT-20150809元器件明细
序号 | 代码 | 名称 | 规格型号 | 封装 | 品牌 | 单位 | 数量 | 焊接位 | 备注
1 | B.01.02.01.00.107322 | 贴片电阻 | 0603-0R±1% | 0603 |  | 只 | 9 | R21，R62-69
2 | B.01.02.01.00.122701 | 贴片电阻 | 0603-100R±1% | 0603 |  | 只 | 4 | R56-59
3 | B.01.02.01.00.110022 | 贴片电阻 | 0603-10R±1% | 0603 |  | PCS | 2 | R40，R13
4 | B.01.02.01.00.122801 | 贴片电阻 | 0603-120R±1% | 0603 |  | 只 | 2 | R60, R61
5 | B.01.02.01.00.107422 | 贴片电阻 | 0603-1K±1% | 0603 |  | 只 | 9 | R43-47,R31-33,79
6 | B.01.02.01.00.122901 | 贴片电阻 | 0603-1M±1% | 0603 |  | 只 | 1 | R1
7 | B.01.02.01.00.120502 | 贴片电阻 | 0603-300R±1% | 0603 |  | 只 | 2 | R36, R37
8 | B.01.02.01.00.121901 | 贴片电阻 | 0603-4.7K±1％ | 0603 |  | 个 | 17 | R28-30,R48-55，70-75
9 | B.01.02.01.00.109922 | 贴片电阻 | 0603-49.9R±1% | 0603 |  | 个 | 4 | R7，8，14，15
10 | B.01.02.01.00.121701 | 贴片电阻 | 0603-510R±1% | 0603 |  | 个 | 3 | R27,R34,35
11 | B.01.02.01.00.123801 | 贴片电阻 | 0603-75R±1% | 0603 |  | 只 | 3 | R5,6,10
12 | B.01.02.01.00.107522 | 贴片电阻 | 0603-10K±1% | 0603 |  | 只 | 7 | R22-26,76,78
13 | B.01.02.01.00.121001 | 贴片电阻 | 0603-2K±1% | 0603 |  | 个 | 2 | R16,17
14 | B.01.02.01.00.135506 | 贴片电阻 | 0603-2.2K±1% | 0603 |  | 个 | 2 | R38,R39
15 | B.01.02.01.00.121201 | 贴片电阻 | 0603-6.8K±1% | 0603 |  | 个 | 1 | R77
16 | B.01.02.01.00.135201 | 贴片电阻 | 0603-47K±1% | 0603 |  | 个 | 2 | R41, R42
17 | B.01.01.01.00.102924 | 贴片电容 | 0603-102±10% | 0603 |  | 只 | 4 | C10,18,19，C35
18 | B.01.01.01.00.103624 | 贴片电容 | 0603-103±10% | 0603 |  | 个 | 2 | C9,20
19 | B.01.01.01.00.103024 | 贴片电容 | 0603-104±10% | 0603 |  | 只 | 24 | C5,5,22-29,38-42,C8,14,15,32,33,34,46-48
20 | B.01.01.01.00.110101 | 贴片电容 | 0603-105±10% | 0603 |  | 个 | 2 | C36,C37
21 | B.01.01.01.00.102124 | 贴片电容 | 0805-106±10% | 0805 |  | 个 | 4 | C11-13,34
22 | B.01.01.01.00.110201 | 贴片电容 | 0603-22pF±10% | 0603 |  | 只 | 2 | C16,17
23 | B.01.01.03.00.100523 | 电解电容 | 100uF/25V/6 |  |  | 个 | 2 | E1, E2
24 | B.04.05.03.01.002411 | 贴片电感 | 1206-100uH | 1206 |  | 只 | 1 | L1
25 | B.01.01.04.00.100523 | 安规电容 | 0.1uF/275V |  |  | 只 | 1 | C2
26 | B.03.03.05.00.200321 | 晶振 | 25MHz | 直插 |  | 个 | 1 | G1
27 | B.03.03.02.00.301224 | 二极管 | 1N5820 |  |  | 个 | 1 | D8
28 | B.03.03.02.00.100731 | 二极管 | IN5819 |  |  | 个 | 1 | D1
29 | B.03.03.02.00.100131 | 二极管 | 1N4148 |  |  | 个 | 6 | D2-7
30 | B.03.03.03.00.100631 | 三极管 | 8050 | TO-92 |  | 个 | 3 | Q1, Q4, Q5
31 | B.03.03.03.00.100831 | 三极管 | 8550 | TO-92 |  | 个 | 6 | Q2,3,6-9
32 | B.03.01.01.00.210301 | 芯片 | 93LC46-I/SN | SOIC-8 |  | 个 | 1 | U4
33 | B.03.01.01.00.101621 | 芯片 | SN74HC245DW | 贴片 |  | 个 | 1 | U14，U15
34 | B.03.01.01.00.114311 | 芯片 | ISO7221A | SO-8 | TI | 个 | 2 | U8, U9
35 |  | 芯片 | LM2596 |  |  | 片 | 1 | U6 | 不焊接
36 | B.03.01.01.00.105521 | 芯片 | SP3082EEN | SO-8 |  | 片 | 2 | U11, U12
37 | B.03.01.01.00.140303 | 芯片 | DM9000AEP | LQFP-48 |  | 片 | 1 | U2
38 | B.03.01.01.00.105421 | 串口芯片 | SP3232EEN | SO-16 | SIPEX | 片 | 1 | U13
39 | B.03.03.02.00.301232 | LED模组 | A694B/SYGSUR/S530-A3 | 直插 | 亿光 | 片 | 3 | HL3, HL4, HL5
40 | B.03.03.02.00.301227 | 发光二极管 | 17-21/R6C-AP1Q2L/3T | 0805 |  | 片 | 1 | HL1
41 | B.03.03.02.00.301227 | 发光二极管 | 17-21/R6C-AP1Q2L/3T | 0805 | 台湾亿光 | 个 | 1 | HL2
42 | B.04.04.02.00.105101 | DCDC电源模块 | LSD2DC-A0505SB3（1W） |  |  | 个 | 1 | U10
43 | B.04.04.02.00.102811 | 芯片 | SPX29302T5 | TO-263-5 |  | 个 | 1 | U3
44 | B.03.03.01.00.101521 | TVS管 | SMBJ6.8CA | DO-214AA |  | 个 | 6 | TVS3, TVS4, TVS5, TVS6, TVS7,TVS8
45 | B.03.03.01.00.102321 | TVS管 | SMBJ18CA | DO-214AA |  | 个 | 4 | TVS9-12
46 | B.03.03.01.00.102722 | TVS管 | BV03CL | SOD323 |  | 个 | 2 | TVS1, TVS2
47 |  | 连接器 | CUNTIAN |  |  | 个 | 1 | JTX1 | 不焊接
48 |  | 连接端子 | DZ6P-CB-3R81 |  |  | 个 | 1 | CON6
49 | B.05.03.19.00.102116 | 连接端子 | OUPLLN 9001-32641COOA-264弯针 2*32P座 |  |  | 个 | 1 | CON2
50 |  | 双排针座 | 2.54*2*4 |  |  | 个 | 2 | X1, X2
51 | B.04.04.03.00.201411 | 币式电池 | CR2032-3V |  | 惠州亿伟 | 个 | 1 | BT1
52 | B.04.04.03.00.201011 | 电池 | 1/2AA/ER14250-3.6V干电池 |  |  | 个 | 1 | BT2
53 | B.04.05.03.01.001411 | 贴片磁珠 | FBMA-11-160808-601T |  |  | 个 | 4 | FB3-6
54 | B.04.05.03.01.002815 | 贴片磁珠 | MCP0805F601 |  | AEM | 个 | 3 | FB1, FB2, FB10
55 | B.04.05.03.00.101211 | 贴片电感 | WCM-3216-222T | 贴片 | kingcore | 个 | 4 | CMR1, CMR2, CMR3, CMR4
56 | B.01.02.05.00.100721 | 压敏电阻 | 14D621K | 直插 |  | 个 | 1 | RV1
57 | B.01.02.06.00.010100 | 热敏电阻 | MZ11-10A300-600RM |  | 深圳劲阳电子 | 个 | 4 | PTC1, PTC2, PTC3, PTC4
58 | B.03.01.01.00.121011 | 光耦 | NEC2501 | PS2501L-1 |  | 个 | 2 | U1,5
59 |  | 通讯模块 |  |  |  |  | 1 | M2 | 不焊接
60 | B.04.05.02.00.100512 | 网络变压器 | H1022NL |  |  | 个 | 1 | TR1
61 | B.05.03.18.00.102211 | RJ45头 | RJ45x1 |  |  | 个 | 1 | CON1
62 | B.06.06.01.00.010100 | GPS模块 | SKG16A |  |  | 个 | 1 | U7
63 |  | PCB板 |  |  |  |  | 1

## 背板BK
DTU-R3-BK-20150809板元器件明细
序号 | 代码 | 名称 | 规格型号 | 封装 | 品牌 | 单位 | 数量 | 焊接位 | 备注
1 | B.05.03.19.00.102119 | 连接端子 | OUPLLN 9001-37321COOA-232直孔 2*16P头 |  |  | 个 | 4 | CON1,CON2, CON3, CON4, CON5
2 | B.01.01.03.01.010201 | 法拉电容 | 1.5F/5.0V |  |  | 个 | 2 | E1, E2
3 | B.05.03.19.00.102131 | 连接端子 | OUPLLN 9001-16301C直孔，3*10P中间空一排 |  |  | 个 | 1 | CON8
4 | B.05.03.19.00.102117 | 连接端子 | OUPLLN 9001-32641COOA-264直孔 2*32P头 |  |  | 个 | 6 | CON6, CON10, CON11, CON12, CON13, CON14
5 | B.05.03.19.00.102115 | 连接端子 | OUPLLN 9001-11961COOA 396直孔 3*32P头 |  |  | 个 | 1 | CON7
6 | B.03.03.02.00.301400 | 二极管 | SS14 |  |  | 个 | 1 | D1
7 | B.01.02.07.00.100423 | 功率电阻 | 10R/1W |  |  | 个 | 1 | R1
8 | B.05.03.10.00.102311 | 2.54端子 | 2.54-8P直座 |  |  | 个 | 2 | CON9，CON15
9 | B.01.01.04.00.100523 | 安规电容 | 0.1uF/275V |  |  | 个 | 2 | C1，2
10 |  | PCB板 | DTU-R3-BK-20150809 |  |  | 块 | 1